## Sheet
H. AYUNTAMIENTO MUNICIPAL CONSTITUCIONAL SALINA CRUZ, OAXACA PERIODO 2025 - 2027
2025, AÑO DEL BICENTENARIO DE LA PRIMERA CONSTITUCIÓN POLITICA DEL ESTADO LIBRE Y SOBERANO DE OAXACA
SECRETARÍA DE OBRAS PÚBLICAS URBANAS E INTEROCÉANICAS
Obra: | [9 empty] | Duración en días: |  | 60
CONSTRUCCIÓN DE PAVIMENTO CON CONCRETO HIDRÁULICO EN LA AV. OAXACA. AGENCIA BOCA DEL RÍO.
[10 empty] | Página: |  | 1/1
C A T Á L O G O D E C O N C E P T O S
Clave |  | Descripción | [8 empty] | Unidad |  | Cantidad
S. 1 |  | CONSTRUCCIÓN DE PAVIMENTO CON CONCRETO HIDRÁULICO EN LA AV. OAXACA. AGENCIA BOCA DEL RÍO.
A |  | PRELIMINARES.
G905100-1001 |  | Letrero de inicio de la obra de 1.22 x 1.22 m a base de lámina negra lisa calibre 18, marco de ángulo estructural de 1 1/2" x 3/16", dos postes de PTR de 1 1/2 x1 1/2" calibre 14", excavación de 30x30x60 cm, fijado de postes al terreno con concreto hecho en obra a mano de f'c=150kg/cm2, aplicación de pintura esmalte, color blanco, colocado a una altura de 2.50 m en la parte más alta. Incluye: colocación del letrero y vinil con datos de la obra. | [8 empty] | pza |  | 1
G105111-1050 |  | Tala de árbol de hasta 60 cm de diámetro, incluye: desrame, tala, destronque, desenraice y acarreo al lugar de acopio. | [8 empty] | pza |  | 7
G905100-1000 |  | Trazo y nivelación de terreno para desplante de caminos con equipo topográfico, estableciendo trompos, bancos de nivel, ejes y referencias. | [8 empty] | m2 |  | 2521.16
G105100-1005 |  | Demolición a mano banqueta de concreto de 10 cm de espesor, incluye: apile del material. | [8 empty] | m2 |  | 13.83
B |  | CIMENTACIÓN.
G900115-1071 |  | Corte de terreno con motoconformadora en material cualquier clase de material, incluye: maquinaria, mano de obra, equipo y herramienta. | [8 empty] | m3 |  | 932.47
G105115-1035 |  | Compactación y afine de terreno natural con maquinaria en área para desplante de los terraplenes, incluye: escarificación de hasta 20 cm de espesor, humectación, mezclado y tendido. | [8 empty] | m2 |  | 2115.58
G105113-1030 |  | Base compactada en capas no mayores a 20 cm de espesor, con tepetate de banco, al 95% prueba proctor estándar (1 prueba por cada 200 ml), incluye: maquinaria, mano de obra y equipo de protección personal. | [8 empty] | m3 |  | 422.33
G970110-1050 |  | Acarreo total en camión de material producto de demoliciones, excavaciones y o sobrantes a cualquier distancia al tiradero autorizado por la supervisión. incluye carga a máquina. | [8 empty] | m3 |  | 1231.57
C |  | ALBAÑILERÍAS
G800124-1005 |  | Guarnición de concreto premezclado a tiro directo de f'c=200kg/cm2, 700 cm2 de sección (15x20x40 cm), r.n., tma. de 19 mm, cimbra metálica aparente, incluye: excavación, compactación, relleno, acarreos, materiales, mano de obra, equipo, herramienta y equipo de seguridad. | [8 empty] | m |  | 392.84
G905115-1017 |  | Afine, renivelación y compactación de terreno natural de 10 cm de espesor promedio, previo al colado de banquetas, con compactadora de placa vibratoria, incluye: traspaleo, incorporación de agua, mano de obra, equipo y herramienta. | [8 empty] | m2 |  | 317.85
G800124-1504 |  | Banqueta de concreto h.o. de f'c=150kg/cm2 de 8 cm de espesor, acabado escobillado fino con volteador de 5 cm, cortes con disco de 2.5 cm de profundidad mínima a cada 2.5 m, así como en esquinas de registros y jardineras a 45°, incluye: materiales, cimbrado, colado, curado, mano de obra, equipo, herramienta y equipo de protección personal. | [8 empty] | m2 |  | 317.85
G825135-2103 |  | Renivelación de brocal y tapa para pozo de visita sin recuperación, incluye: anillo de concreto de sección 20x20 cm reforzado con 4 varillas del No. 3 y estribos del No. 2 a cada 20 cm de separación, colado con concreto de mismas características que el pavimento, acabado pulido, cimbra aparente, decimbra, suministro e instalación de brocal con tapa para tráfico pesado de PEAD, acarreo del brocal retirado al lugar de acopio. | [8 empty] | pza |  | 4
G825145-1021 |  | Lavadero de concreto hidráulico h.o. con revolvedora de f'c=200 kg/cm2, de 10 cm de espesor, acabado floteado, incluye: materiales, mano de obra, equipo, herramienta y equipo de seguridad. | [8 empty] | m2 |  | 2
G800125-3009 |  | Pavimento de concreto premezclado r.n. a 28 días, con MR=42 resistencia a la flexión, con reducrack, de 15 cm de espesor, tendido con regla vibratoria, a. máx. 19 mm, rev. 12 cm, incluye: cimbra metálica fija, decimbra, retícula de hasta de 3.00 x 3.00 m como máximo, curado emulsionado, acabado con flota fresno multisurco de 36 x 5" de 1" de separación, modelo 16211, marca Marshalltown y volteador de 5 cm de ancho en el perímetro a cada 3 cuadros, pasajuntas de 60 cm de longitud a cada 30 cm de separación con acero redondo liso de No. 6 enchaquetada con manguera negra de 1" de diámetro y lubricada con parafina, grasa o cera, barras de amarre de 80 cm de longitud cada 60 cm de separación con varilla corrugada del No. 4, junta inducida según proyecto, cimbrado, vaciado, colado, vibrado, herramienta, equipo de seguridad, vibrado según la NMX-C-030-2013, pruebas de revenimiento según NMX-C-156-ONNCCE-2010, pruebas de módulo de ruptura según NMX-C-191-ONNCCE-2004 y prueba de temperatura según NMX-435-ONNCCE-2010. | [8 empty] | m2 |  | 2115.58
G905165-1189 |  | Tope de concreto de 1.30 m de ancho, 10 cm de altura desde el nivel superior de rodamiento hasta la parte más alta del tope, forma semicircular, armado con un lecho de varilla del No. 3 @ 40 cm en ambos sentidos adoptando la forma semicircular, el colado será de 15 cm de espesor bajo el nivel del rodamiento del pavimento, acabado definido por la supervisión, aplicación a dos manos de pintura para tráfico de alto desempeño,colores y dimensiones definidos por la supervisión, incluye: concreto con características del pavimento, mano de obra, colado, cimbrado, decimbrado, curado por aspersión y pintado. | [8 empty] | m |  | 14.4
D |  | ACABADOS.
G905170-1194 |  | Pintura color amarillo tráfico en guarniciones, secado rápido, a base de resinas acrílicas, base agua, resistente a la abrasión e intemperie, marca Voller RTPS02, desarrollo de 30 cm de ancho, limpieza previa para promover adherencia mediante diesel para posteriormente lavar con agua y jabón, tallando con cepillo de cerdas, incluye: materiales, mano de obra, herramienta y equipo. | [8 empty] | m |  | 546.77
G800130-1082 |  | Pintura en pavimentos de alto desempeño en rayas para cruces de peatones en calles, color amarillo tráfico, secado rápido, a base de resinas acrílicas, base agua, resistente a la abrasión e intemperie, marca Voller RTPS02 con microesfera de 0.40 m de ancho, el largo de las franjas será aquella dimensión que ocupe el ancho de la banqueta en el sentido del tránsito de los peatones sobre la franja, incluye: trazo, limpieza, materiales, mano de obra, equipo, herramienta y equipo de seguridad. | [8 empty] | m |  | 69
G970105-1005 |  | Limpieza general en plazas, andadores, banquetas, pavimentos, previo a la entrega de la obra, incluye el retiro de materiales al tiradero municipal. | [8 empty] | m2 |  | 2521.16
E |  | TRABAJOS FINALES.
G905165-2101 |  | Señal vertical en carreteras, (doble vista) señal preventiva: SP - 41 REDUCTOR DE VELOCIDAD en lámina galvanizada de 61 x 61 cm, en calibre 16 y PTR galvanizado de 3.00 m de largo en cal. 14, vinil grado de ingeniería, incluye: suministro e instalación en muerto de concreto f'c=150 kg/cm2, de 30x30x30 cm. | [8 empty] | pza |  | 2
G905165-2105 |  | Señal vertical en carreteras, señal restrictiva: SR 9 30 VELOCIDAD MÁX. 30KM/HR en lámina galvanizada de 61 x 61 cm, con tablero de 25 x 61 cm todo en calibre 16 y 2 PTR galvanizado de 3.00 m de largo en cal. 14, vinil grado de ingeniería, incluye: suministro e instalación en muerto de concreto f'c=150 kg/cm2, de 30x30x30 cm. | [8 empty] | pza |  | 2
G905165-2102 |  | Señal vertical en carreteras, señal preventiva: SP - 33 ZONA ESCOLAR en lámina galvanizada de 61 x 61 cm, en calibre 16 y PTR galvanizado de 3.00 m de largo en cal. 14, vinil grado de ingeniería, incluye: suministro e instalación en muerto de concreto f'c=150 kg/cm2, de 30x30x30 cm. | [8 empty] | pza |  | 2
G905165-2104 |  | Señal vertical en carreteras, señal restrictiva: SR - 22 PROHIBIDO ESTACIONARSE en lámina galvanizada de 61 x 61 cm, en calibre 16 y PTR galvanizado de 3.00 m de largo en cal. 14, vinil grado de ingeniería, incluye: suministro e instalación en muerto de concreto f'c=150 kg/cm2, de 30x30x30 cm. | [8 empty] | pza |  | 1
G905100-1002 |  | Letrero de entrega de la obra de 1.22 x 1.22 m a base de lámina negra lisa calibre 18, marco de ángulo estructural de 1 1/2" x 3/16", dos postes de PTR de 1 1/2 x1 1/2" calibre 14", excavación de 30x30x60 cm, fijado de postes al terreno con concreto hecho en obra a mano de f'c=150kg/cm2, aplicación de pintura esmalte, color blanco, colocado a una altura de 2.50 m en la parte más alta. Incluye: colocación del letrero y vinil con datos de la obra. | [8 empty] | pza |  | 1
Atentamente "El respeto al derecho ajeno, es la paz"
|  |  | Director de Obras Públicas ______________________________ Ing. Gustavo Domínguez Morales |  |  |  |  | Secretario de Obras Públicas y Desarrollo Urbano ___________________________ Arq. Jonatan García Juárez
"En unidad seguiremos avanzando"
| Salina-cruz.gob.mx |  |  | Gobierno de Salina Cruz 2025/2027 |  |  |  |  | dopmsc27@gmail.com
Calle Acapulco s/n, Col. Centro, Salina Cruz, Oaxaca. C.P. 70680