## Sheet
H. AYUNTAMIENTO MUNICIPAL CONSTITUCIONAL SALINA CRUZ, OAXACA PERIODO 2025 - 2027
2025, AÑO DEL BICENTENARIO DE LA PRIMERA CONSTITUCIÓN POLITICA DEL ESTADO LIBRE Y SOBERANO DE OAXACA
SECRETARÍA DE OBRAS PÚBLICAS URBANAS E INTEROCÉANICAS
Obra: | [9 empty] | Duración en días: |  | 40
REHABILITACIÓN DE LA RED DE DRENAJE SANITARIO EN CARRETERA LA VENTOSA ENTRE CALLE MAZATLÁN. COLONIA SAN MARTÍN
[10 empty] | Página: |  | 1/1
C A T Á L O G O D E C O N C E P T O S
Clave |  | Descripción | [8 empty] | Unidad |  | Cantidad
S. 1 |  | REHABILITACIÓN DE LA RED DE DRENAJE SANITARIO EN CARRETERA LA VENTOSA ENTRE CALLE MAZATLÁN. COLONIA SAN MARTÍN
A |  | PRELIMINARES.
G905100-1001 |  | Letrero de inicio de la obra de 1.22 x 1.22 m a base de lámina negra lisa calibre 18, marco de ángulo estructural de 1 1/2" x 3/16", dos postes de PTR de 1 1/2 x1 1/2" calibre 14", excavación de 30x30x60 cm, fijado de postes al terreno con concreto hecho en obra a mano de f'c=150kg/cm2, aplicación de pintura esmalte, color blanco, colocado a una altura de 2.50 m en la parte más alta. Incluye: colocación del letrero y vinil con datos de la obra. | [8 empty] | pza |  | 1
G925100-1000 |  | Trazo y nivelación de terreno para tendido de tubería con equipo topográfico, estableciendo bancos de nivel, ejes y referencias. | [8 empty] | m2 |  | 149.87
G800124-1080 |  | Corte con disco en pavimento de concreto hidráulico o asfáltico, profundidad mínima de 5 cm, incluye: mano de obra, equipo, herramienta y equipo de protección personal. | [8 empty] | m |  | 372.54
G105103-0999 |  | Demolición de pavimento de concreto simple o asfáltico de hasta 20 cm de espesor, con martillo hidráulico montado sobre retroexcavadora y/o el cucharón, incluye: maquinaria, equipo, mano de obra, herramienta menor y equipo de protección personal. | [8 empty] | m2 |  | 164.11
G106102-1019 |  | Excavación con retroexcavadora en cepas de 0.00 a 2.00 m de profundidad, en material seco tipo II, grava cementada, cascajo, tepetate, incluye: afine de fondo y talud y apile del material a un costado de la excavación. | [8 empty] | m3 |  | 181.92
G105116-1091 |  | Cama de arena en cepas para tubería en capas de 10 cm de espesor consolidada con pisón de mano, incluye: materiales, mano de obra, herramienta y equipo de protección personal. | [8 empty] | m3 |  | 14.16
B |  | INSTALACIONES BÁSICAS.
G200118-1509 |  | Tubería corrugada (PEAD) de 369.00 mm. (15") de diámetro para alcantarillado sanitario, de doble pared (tipo S o B) con empaque de material elastomérico; cuenta con campana bicapa reforzada coextruida al cuerpo del tubo, junta hermética, unión espiga-campana, corrugas reforzadas de doble arco, incluye: suministro e instalación. | [8 empty] | m |  | 164.67
G300205-1323 |  | Interconexión de tubería de (12") hasta 24" de diámetro a un pozo de visita existente, incluye: abrir paso en el muro del pozo de visita, resane con mortero cemento tipo II - arena 1:5, mano de obra, acarreos, equipo, herramienta y equipo de seguridad. | [8 empty] | pza |  | 2
G300205-1327 |  | Descarga domiciliaria con tubería de PVC sanitario de 4", hasta 6.00 m de longitud y hasta 0.80 m de profundidad; incluye: corte y demolición de pavimento, excavación, compactación, cama de arena, tubería, bota de inserción con codo PEAD 90°x4", relleno cribado y relleno de material producto de excavación en capas y reposición de pavimento de acuerdo a proyecto, incluye: materiales, desperdicios, mano de obra, equipo y herramienta. | [8 empty] | pza |  | 5
C |  | ALBAÑILERÍAS.
G999000-1234 |  | Relleno de material producto de la excavación cribado para acostillado de la tubería que pase por la malla No. 4, compactada con pisón a mano en capas de 20 cm. incluye: humectación óptima, traspaleo, acarreo a 20.00 m de distancia horizontal, equipo y herramienta. | [8 empty] | m3 |  | 100.52
G105116-1060 |  | Relleno en cepas compactado con bailarina, en capas de 20 cm. utilizando tepetate, incluye: volteo a mano con pala. (al 90% prueba proctor std). | [8 empty] | m3 |  | 28.32
G825130-1062 |  | Pozo de visita cónico con base de 120 y boca de 60 cm, con un rango de 1.00 a 1.20 m de profundidad, incluye: plantilla de 15 de espesor de concreto de f'c=150 kg/cm2, muro circular a base de tabicón de 10x14x28 cm asentado en 20 cm de espesor con mortero cemento arena proporción 1:5, repellado de 2 cm de espesor acabado pulido con llana metálica en muros interiores con mortero cemento tipo II - arena de proporción 1:5, escalones de varilla del No 6 colocados a cada 40 cm, brocal de concreto armado y tapa de PEAD para tráfico pesado asentado con mortero cemento-arena de proporción 1:5. | [8 empty] | pza |  | 7
G800125-2025 |  | Pavimento de 15 cm de espesor a base de concreto hidráulico de f'c=250 kg/cm2, r.n., rev.de 10 cm (+-2.5cm de tolerancia), agreg. máx. de 20 mm (3/4"), h.o. con revolvedora, con una capa de malla electrosoldada 6x6-10/10 con silletas, acabado rayado con peine metálico y volteador según proyecto, incluye: junta inducida según proyecto (2 por cada 9 ml), celotex en juntas frías, materiales, mano de obra, vaciado, cimbra y descimbra y curado emulsionado aplicado por aspersión, vibrado con chicote. | [8 empty] | m2 |  | 164.11
G970110-1050 |  | Acarreo total en camión de material producto de demoliciones, excavaciones y o sobrantes a cualquier distancia al tiradero autorizado por la supervisión. incluye carga a máquina e impuestos municipales. | [8 empty] | m3 |  | 139.97
D |  | TRABAJOS FINALES.
G970105-1005 |  | Limpieza general en plazas, andadores, banquetas, pavimentos, previo a la entrega de la obra, incluye el retiro de materiales al tiradero municipal. | [8 empty] | m2 |  | 871.35
G905100-1002 |  | Letrero de entrega de la obra de 1.22 x 1.22 m a base de lámina negra lisa calibre 18, marco de ángulo estructural de 1 1/2" x 3/16", dos postes de PTR de 1 1/2 x1 1/2" calibre 14", excavación de 30x30x60 cm, fijado de postes al terreno con concreto hecho en obra a mano de f'c=150kg/cm2, aplicación de pintura esmalte, color blanco, colocado a una altura de 2.50 m en la parte más alta. Incluye: colocación del letrero y vinil con datos de la obra. | [8 empty] | pza |  | 1
Atentamente "El respeto al derecho ajeno, es la paz"
|  |  | Director de Obras Públicas ______________________________ Ing. Gustavo Domínguez Morales |  |  |  |  | Secretario de Obras Públicas y Desarrollo Urbano ___________________________ Arq. Jonatan García Juárez
"En unidad seguiremos avanzando"
| Salina-cruz.gob.mx |  |  | Gobierno de Salina Cruz 2025/2027 |  |  |  |  | dopmsc27@gmail.com
Calle Acapulco s/n, Col. Centro, Salina Cruz, Oaxaca. C.P. 70680