## Sheet
H. AYUNTAMIENTO MUNICIPAL CONSTITUCIONAL SALINA CRUZ, OAXACA PERIODO 2025 - 2027
2025, AÑO DEL BICENTENARIO DE LA PRIMERA CONSTITUCIÓN POLITICA DEL ESTADO LIBRE Y SOBERANO DE OAXACA
SECRETARÍA DE OBRAS PÚBLICAS URBANAS E INTEROCÉANICAS
Obra: | [9 empty] | Duración en días: |  | 60
AMPLIACIÓN DE LA BARDA PERIMETRAL EN LA ESCUELA JARDÍN DE NIÑOS J.N. VASCO DE QUIROGA CON C.C.T. 20DJN2355H, UBICADO EN LA CALLE LAS FLORES SIN NÚMERO, COLONIA 5 DE DICIEMBRE.
[10 empty] | Página: |  | 1/1
C A T Á L O G O D E C O N C E P T O S
Clave |  | Descripción | [8 empty] | Unidad |  | Cantidad
S. 1 |  | AMPLIACIÓN DE LA BARDA PERIMETRAL EN LA ESCUELA JARDÍN DE NIÑOS J.N. VASCO DE QUIROGA CON C.C.T. 20DJN2355H, UBICADO EN LA CALLE LAS FLORES SIN NÚMERO, COLONIA 5 DE DICIEMBRE.
A |  | PRELIMINARES.
G905100-1001 |  | Letrero de inicio de la obra de 1.22 x 1.22 m a base de lámina negra lisa calibre 18, marco de ángulo estructural de 1 1/2" x 3/16", dos postes de PTR de 1 1/2 x1 1/2" calibre 14", excavación de 30x30x60 cm, fijado de postes al terreno con concreto hecho en obra a mano de f'c=150kg/cm2, aplicación de pintura esmalte, color blanco, colocado a una altura de 2.50 m en la parte más alta. Incluye: colocación del letrero y vinil con datos de la obra. | [8 empty] | pza |  | 1
G105111-1050 |  | Tala de árbol de 31 a 60 cm de diámetro incluye: desrame, destronque, desenraice y acarreo fuera de la obra. | [8 empty] | pza |  | 2
G905100-1000 |  | Trazo y nivelación de terreno para desplante de caminos con equipo topográfico, estableciendo trompos, bancos de nivel, ejes y referencias. | [8 empty] | m2 |  | 151.2
G105105-1066 |  | Desmontaje de puerta metálica, incluye: acarreo hasta el lugar de acopio. | [8 empty] | pza |  | 1
G105105-1106 |  | Desmontaje portón de herrería hasta de 3.50 m. de altura incluye: retiro de herrajes, accesorios y acarreo hasta el lugar de acopio. | [8 empty] | pza |  | 1
G905180-1087 |  | Desmantelamiento de cerca malla ciclónica de hasta 3.50 m de altura por medios manuales sin recuperación de material, retiro de postes de madera, incluye: mano de obra, equipo, herramienta y equipo de seguridad. | [8 empty] | m2 |  | 94.25
B |  | CIMENTACIÓN..
G106102-1021 |  | Excavación con retroexcavadora en cepas de 0.00 a 2.00 m de profundidad, en material seco tipo II, grava cementada, cascajo, tepetate, incluye: afine de taludes y fondo de cepa, apile del material a un costado de la excavación. | [8 empty] | m3 |  | 185.87
G105115-1015 |  | Compactación de terreno natural en fondo de cepa con placa vibratoria con agua de toma municipal. Incluye: incorporación de agua a razón de 5 l/m2. Incluye: mano de obra, equipo, herramienta menor y equipo de seguridad. | [8 empty] | m2 |  | 110.88
G105116-1060 |  | Mejoramiento de terreno con tepetate capas de 20 cm compactado con bailarina, incluye: volteo a mano con pala. (incluye una prueba proctor al 90% por obra). | [8 empty] | m3 |  | 44.35
G970115-1000 |  | Plantilla de 5 cm de espesor, concreto h.o. con rev. f'c=100 kg/cm2, r.n., tma 20 mm, acabado regleado. Incluye: acarreo a 1a. estación a 20 m de distancia horizontal, compactación de fondo, cimbra en fronteras, curado, materiales, mano de obra, herramienta menor y equipo de seguridad. | [8 empty] | m2 |  | 90.72
G110130-1059 |  | Zapata corrida de 90 x 15 cm, concreto hecho en obra de f'c=250 kg/cm2, r.n., agreg. máx. de 20 mm (3/4"), armado con varillas del No. 3 (3/8") de diámetro en el lecho inferior, el acero longitudinal a cada 20 cm y el acero transversal a cada 15 cm de separación, incluye: cimbra, descimbra, habilitado de acero de refuerzo, vaciado, curado, acarreo, materiales, mano de obra, equipo, herramienta y equipo de seguridad. | [8 empty] | m |  | 100.8
G145115-5172 |  | Muro de enrase en cimentación con block de concreto pesado de 13 x 20 x 40 cm en 20 cm, asentado con mezcla de cemento arena- 1:4, acabado común, hasta una profundidad de 3.50 m, incluye: acarreo de los materiales a 1a. estación a 20.00 m de distancia horizontal. | [8 empty] | m2 |  | 83.08
G970115-1011 |  | Dado de 30 x 35 cm y 85 cm de altura, concreto h.o., de f'c= 250 kg/cm2, armado con 4 varillas del No.4 (1/2") con estribos del No.2 (1/4") @15 cm, incluye; cimbra y descimbra, armado, colado, vibrado, curado, herramientas, mano de obra, equipo y equipo de protección personal. | [8 empty] | pza |  | 41
G140105-5021 |  | Cadena de desplante de 20 x 20 cm, de concreto h.o. con revolvedora de f'c=200 kg/cm2, armada con 6 varillas del No. 3 y estribos del No. 2 a cada 15 cm, cimbra común. Incluye: materiales, mano de obra y herramienta. | [8 empty] | m |  | 100.8
G105116-1070 |  | Relleno en cepas con material producto de excavación, compactado al 90% proctor, con compactador manual (bailarina), incluye: volteo con pala. | [8 empty] | m3 |  | 70.56
C |  | ALBAÑILERÍAS
G145105-1540 |  | Muro de 13 cm de espesor a base de tabique de barro rojo recocido de 6 x 13 x 26 cm asentado con mortero cemento - arena 1:4, juntas de 1.5 cm. de espesor, acabado aparente, hasta una altura de 3.50 m., incluye: acarreo de los materiales a 1a. estacion a 20.0 m. de distancia horizontal, materiales, mano de obra, equipo y herramienta. | [8 empty] | m2 |  | 207.76
G140104-1060 |  | Cadena de liga de 15 x 25 cm, de sección, hasta 3.50 m. de altura, a base de concreto h.o. fc=150 kg/cm2, r.n. ag.max. 3/4", reforzada con 4 varillas de 3/8" de diametro No.3 (3/8)" y estribos deL No.2 (1/4") de diametro a cada 20 cm, cimbrado a dos caras, acabado aparente con chaflanes en las aristas, incluye: acarreo de los materiales a una 1a. estación a 20.00 m. de distancia horizontal, materiales, mano de obra, equipo y herramienta. | [8 empty] | m |  | 21.2
G140105-1062 |  | Cadena de remate de 25 x 13-15 cm de sección, hasta 3.50 m. de altura, a base de concreto h.o. con rev. f'c=200 kg/cm2, r.n. ag.max. 3/4", reforzada con 4 varillas del No. 3 (3/8") de diámetro y estribos del No. 2 (1/4") de diámetro a cada 20 cm, cimbrado a dos caras, acabado aparente con chaflanes en las aristas, incluye: acarreo de los materiales a una 1a. estación a 20.00 m de distancia horizontal, materiales, mano de obra, equipo y herramienta. | [8 empty] | m |  | 73.18
G140100-1382 |  | Castillo de sección 15 x 25 cm, concreto h.o. con revolvedora de f'c=200 kg/cm2, r.n. ag.max. 3/4", reforzada con 4 varillas del No. 4 (1/2") de diámetro y estribos del No. 2 (1/4") de diámetro @ 15 cm, cimbra a 4 caras, acabado aparente con chaflanes en las aristas, incluye: acarreo de los materiales a una 1a. estación a 20.00 m. de distancia horizontal. | [8 empty] | m |  | 113.72
G115116-1013 |  | Columna de sección 25 x 25 cm concreto h.o.con rev. f'c=250kg/cm2, r.n., rev. de 14 cm, ag. máx. de 3/4", armado con 4 varillas del No. 4 (1/2") + 4 varillas del No. 3 (3/8") de diámetro, estribos del No. 2 (1/4") de diámetro a cada 20 cm de separación, cimbra a 4 caras, acabado aparente con chaflanes en las aristas, incluye: materiales, mano de obra, equipo, herramienta, equipo de seguridad | [8 empty] | m |  | 5.84
G970110-1050 |  | Acarreo total en camión de material producto de demoliciones, excavaciones y o sobrantes a cualquier distancia al tiradero autorizado por la supervisión. incluye carga a máquina e impuestos municipales. | [8 empty] | m3 |  | 185.47
D |  | HERRERÍAS.
G905100-1002 |  | Letrero de entrega de la obra de 1.22 x 1.22 m a base de lámina negra lisa calibre 18, marco de ángulo estructural de 1 1/2" x 3/16", dos postes de PTR de 1 1/2 x1 1/2" calibre 14", excavación de 30x30x60 cm, fijado de postes al terreno con concreto hecho en obra a mano de f'c=150kg/cm2, aplicación de pintura esmalte, color blanco, colocado a una altura de 2.50 m en la parte más alta. Incluye: colocación del letrero y vinil con datos de la obra. | [8 empty] | pza |  | 1
G600110-2027 |  | Rejacero modelo clásico, color verde de 2.50 m de ancho x 2.00 m de alto, calibre 6, fijadas con 4 abrazaderas a los postes, postes de acero de 2 1/4" x 2.50 m de altura con tapón de plástico, calibre 16, color verde, incluye: suministro, instalación y accesorios. | [8 empty] | m |  | 20
G600110-2003 |  | Portón de panel de rejacero modelo clásico, color verde, en dos hojas de 2 m de ancho por 2.50 m de altura, según proyecto, incluye: suministro de materiales, mano de obra, equipo y herramienta. | [8 empty] | pza |  | 1
E |  | ACABADOS Y LIMPIEZA.
G970105-1005 |  | Limpieza general en plazas, andadores, banquetas, pavimentos, previo a la entrega de la obra, incluye el retiro de materiales al tiradero municipal. | [8 empty] | m2 |  | 252
Atentamente "El respeto al derecho ajeno, es la paz"
|  |  | Director de Obras Públicas ______________________________ Ing. Gustavo Domínguez Morales |  |  |  |  | Secretario de Obras Públicas y Desarrollo Urbano ___________________________ Arq. Jonatan García Juárez
"En unidad seguiremos avanzando"
| Salina-cruz.gob.mx |  |  | Gobierno de Salina Cruz 2025/2027 |  |  |  |  | dopmsc27@gmail.com
Calle Acapulco s/n, Col. Centro, Salina Cruz, Oaxaca. C.P. 70680