## Sheet
H. AYUNTAMIENTO MUNICIPAL CONSTITUCIONAL SALINA CRUZ, OAXACA PERIODO 2025 - 2027
2025, AÑO DEL BICENTENARIO DE LA PRIMERA CONSTITUCIÓN POLITICA DEL ESTADO LIBRE Y SOBERANO DE OAXACA
SECRETARÍA DE OBRAS PÚBLICAS URBANAS E INTEROCÉANICAS
Obra: | [9 empty] | Duración en días: |  | 50
CONSTRUCCIÓN DEL PAVIMENTO CON CONCRETO HIDRÁULICO EN LA CALLE BENITO JUÁREZ ENTRE LAS CALLES EMILIANO ZAPATA Y FRANCISCO I. MADERO
[10 empty] | Página: |  | 1/1
CATÁLOGO DE CONCEPTOS
Clave |  | Descripción | [8 empty] | Unidad |  | Cantidad
S. 1 |  | CONSTRUCCIÓN DE PAVIMENTO CON CONCRETO HIDRÁULICO EN LA CALLE BENITO JUÁREZ, ENTRE LAS AVENIDAS FRANCISCO I. MADERO Y EMILIANO ZAPATA, COLONIA FRANCISCO I. MADERO, SALINA CRUZ, OAX.
SS.1 |  | VIALIDADES.
A. |  | PRELIMINARES.
G905100-1001 |  | Letrero de inicio de la obra de 1.22 x 1.22 m a base de lámina negra lisa calibre 18, marco de ángulo estructural de 1 1/2" x 3/16", dos postes de PTR de 1 1/2 x1 1/2" calibre 14", excavación de 30x30x60 cm, fijado de postes al terreno con concreto hecho en obra a mano de f'c=150kg/cm2, aplicación de pintura esmalte, color blanco, colocado a una altura de 2.50 m en la parte más alta. Incluye: colocación del letrero y vinil con datos de la obra. | [8 empty] | pza |  | 1
G905100-1000 |  | Trazo y nivelación de terreno para desplante de caminos con equipo topográfico, estableciendo trompos, bancos de nivel, ejes y referencias. | [8 empty] | m2 |  | 1454.41
G800124-1080 |  | Corte con disco en pavimento de concreto hidráulico o asfáltico, profundidad mínima de 5 cm, incluye: mano de obra, equipo, herramienta y equipo de protección personal. | [8 empty] | m |  | 6.43
G105103-0999 |  | Demolición de pavimento de concreto simple o asfáltico de hasta 20 cm de espesor, con martillo hidráulico montado sobre retroexcavadora y/o el cucharón, incluye: maquinaria, equipo, mano de obra, herramienta menor y equipo de protección personal. | [8 empty] | m2 |  | 19.22
B. |  | MOVIMIENTO DE TIERRAS.
G900115-1071 |  | Corte de terreno con maquinaria en material cualquier clase de material, incluye: maquinaria, mano de obra, equipo y herramienta. | [8 empty] | m3 |  | 321.81
G905110-1096 |  | Terraplén a base de material producto de los cortes, implica humedecer, mezclar óptimamente y compactar el material en capas de hasta 20 cm, alcanzando un 90% proctor, incluye: maquinaria, mano de obra y equipo de seguridad. | [8 empty] | m3 |  | 25.87
G105115-1035 |  | Compactación y afine de terreno natural con maquinaria en área para desplante de los terraplenes, incluye: escarificación de hasta 20 cm de espesor, humectación, mezclado y tendido. | [8 empty] | m2 |  | 1454.51
G105113-1030 |  | Base compactada en capas no mayores a 20 cm de espesor, con tepetate de banco, al 95% prueba proctor estándar (1 prueba por cada 200 ml), incluye: maquinaria, mano de obra y equipo de protección personal. | [8 empty] | m3 |  | 290.9
G970110-1050 |  | Acarreo total en camión de material producto de demoliciones, excavaciones y o sobrantes a cualquier distancia al tiradero autorizado por la supervisión. incluye carga a máquina. | [8 empty] | m3 |  | 493.98
C. |  | ALBAÑILERÍAS
G800124-1002 |  | Guarnición de concreto simple h.o. de f'c=200kg/cm2, 700 cm2 de sección (15x20x40 cm), resistencia normal, t.m.a. de 19 mm, cimbra metálica aparente, incluye: excavación, compactación del fondo, relleno perimetral, acarreos, materiales, mano de obra, equipo, herramienta y equipo de protección personal. | [8 empty] | m |  | 388.78
G800125-2016 |  | Pavimento de concreto premezclado r.n a 28 días, con MR=42 resistencia a la flexión de 15 cm de espesor, con reducrack o similar en calidad, tendido con regla vibratoria, agreg. máx. 19 mm, rev. 14 cm, seccionado en cortes de hasta de 3.00x3.00 m como máximo (juntas inducida según proyecto), curado con membrana de curado emulsionado aplicado por aspersión, acabado con llana fresno multisurco de 1" de separación, modelo 16211, marca Marshalltown y volteador de 5 cm de ancho en el perímetro a cada 3 cuadros, pasajuntas de 60 cm de longitud a cada 30 cm de separación con acero redondo liso de No. 6 enchaquetada con manguera negra de 1" de diámetro y lubricada, vaciado, colado, acarreos, herramienta, equipo de protección personal., vibrado con chicote según la NMX-C-030-2013, pruebas de revenimiento según NMX-C-156-ONNCCE-2010 y pruebas de módulo de ruptura según NMX-C-191-ONNCCE-2004. | [8 empty] | m2 |  | 1589.04
G905115-1017 |  | Afine, renivelación y compactación de terreno natural de 10 cm de espesor promedio, previo al colado de banquetas, con compactadora de placa vibratoria, incluye: traspaleo, incorporación de agua, mano de obra, equipo y herramienta. | [8 empty] | m2 |  | 431.03
G115135-1047 |  | Rampa de acceso vehicular de acuerdo a las características de pavimento usado en el proyecto de 10 cm de espesor, reforzado con una cama de malla electrosoldada 6-6/10-10, incluye: curado con membrana de curado emulsionado aplicado por aspersión, acabado con llana fresno multisurco de 1" de separación, vaciado, colado, acarreos, herramienta, equipo de protección personal., vibrado con chicote según la NMX-C-030-2013. | [8 empty] | m2 |  | 22.36
G905165-1189 |  | Tope de concreto de 1.30 m de ancho, 10 cm de altura desde el nivel superior de rodamiento hasta la parte más alta del tope, forma semicircular, armado con un lecho de varilla del No. 3 @ 40 cm en ambos sentidos adoptando la forma semicircular, el colado será de 15 cm de espesor bajo el nivel del rodamiento del pavimento, acabado definido por la supervisión, aplicación a dos manos de pintura para tráfico de alto desempeño en colores negro o blanco y amarillo intercaladas en forma diagonal a 45° de 40 cm de ancho cada franja a 40 cm de separación, incluye: concreto premezclado con características del pavimento, mano de obra, colado, cimbrado, decimbrado, curado por aspersión y pintado. | [8 empty] | m |  | 13.8
G800124-1504 |  | Banqueta de concreto h.o. de f'c=150kg/cm2 de 8 cm de espesor, acabado escobillado fino con volteador de 5 cm, cortes con disco de 2.5 cm de profundidad mínima a cada 2.5 m, así como en esquinas de registros y jardineras a 45°, incluye: materiales, cimbrado, colado, curado, mano de obra, equipo, herramienta y equipo de protección personal. | [8 empty] | m2 |  | 431.03
D. |  | ACABADOS Y LIMPIEZA.
G905170-1193 |  | Pintura color amarillo tráfico en guarniciones, secado rápido, a base de resinas acrílicas, base agua, resistente a la abrasión e intemperie, marca Voller RTPS02, desarrollo de 30 cm de ancho, incluye limpieza, materiales, mano de obra, herramienta y equipo. | [8 empty] | m |  | 388.78
G800130-1082 |  | Pintura en pavimentos de alto desempeño en rayas para cruces de peatones en calles, color amarillo tráfico, secado rápido, a base de resinas acrílicas, base agua, resistente a la abrasión e intemperie, marca Voller RTPS02 con microesfera de 0.40 m de ancho, el largo de las franjas será aquella dimensión que ocupe el ancho de la banqueta en el sentido del tránsito de los peatones sobre la franja, incluye: trazo, limpieza, materiales, mano de obra, equipo, herramienta y equipo de seguridad. | [8 empty] | m |  | 63.6
G970105-1005 |  | Limpieza general en plazas, andadores, banquetas, pavimentos, previo a la entrega de la obra, incluye el retiro de materiales al tiradero municipal. | [8 empty] | m2 |  | 1885.54
E. |  | HERRERÍAS Y LIMPIEZAS.
G910140-1006 |  | Barandal de protección peatonal, fabricada con tubo de acero negro redondo de 2" de diámetro, cédula 30, postes a cada 1.50 de separación, travesaño a 90 cm y 65 cm de altura, placa base de acero de 10 cm x 10 cm x 1/4", fijada a piso con taquetes expansivos de 3/8" y tornillos, aplicación de primario anticorrosivo y dos manos de pintura esmalte Comex 100, incluye: mano de obra, acarreos, equipo y herramienta. | [8 empty] | ml |  | 57.5
G905165-2101 |  | Señal vertical en carreteras, (doble vista) señal preventiva: SP - 41 REDUCTOR DE VELOCIDAD en lámina galvanizada de 61 x 61 cm, en calibre 16 y PTR galvanizado de 3.00 m de largo en cal. 14, vinil grado de ingeniería, incluye: suministro e instalación en muerto de concreto f'c=150 kg/cm2, de 30x30x30 cm. | [8 empty] | pza |  | 3
G905165-2105 |  | Señal vertical en carreteras, señal restrictiva: SR 9 30 VELOCIDAD MÁX. 30KM/HR en lámina galvanizada de 61 x 61 cm, con tablero de 25 x 61 cm todo en calibre 16 y 2 PTR galvanizado de 3.00 m de largo en cal. 14, vinil grado de ingeniería, incluye: suministro e instalación en muerto de concreto f'c=150 kg/cm2, de 30x30x30 cm. | [8 empty] | pza |  | 2
G905100-1002 |  | Letrero de entrega de la obra de 1.22 x 1.22 m a base de lámina negra lisa calibre 18, marco de ángulo estructural de 1 1/2" x 3/16", dos postes de PTR de 1 1/2 x1 1/2" calibre 14", excavación de 30x30x60 cm, fijado de postes al terreno con concreto hecho en obra a mano de f'c=150kg/cm2, aplicación de pintura esmalte, color blanco, colocado a una altura de 2.50 m en la parte más alta. Incluye: colocación del letrero y vinil con datos de la obra. | [8 empty] | pza |  | 1
SS.2 |  | MURO DE CONTENCIÓN.
A. |  | PRELIMINARES.
G910100-1025 |  | Trazo y nivelación del terreno para desplante de estructuras, con equipo de topografia. | [8 empty] | m2 |  | 140.28
G106102-1016 |  | Excavación con maquinaria en cepas de 0.00 a 3.00 m. de profundidad, en material seco tipo III, con cucharón de retroexcavadora y/o martillo hidráulico, incluye: afine de fondo y talud de forma manual y apile del material a un costado de la excavación. | [8 empty] | m3 |  | 111.53
G106102-1018 |  | Excavación con maquinaria en cepas de 3.01 a 5.00 m. de profundidad, en material seco tipo III, con cucharón de retroexcavadora y/o martillo hidráulico, incluye: afine de fondo y talud por medios manuales y apile del material a un costado de la excavación. | [8 empty] | m3 |  | 126.07
B |  | ALBAÑILERÍAS.
G110115-1045 |  | Plantilla de 5 cm de espesor de concreto f'c=100 kg/cm2, incluye mezcla, vaciado y vibrado. | [8 empty] | m2 |  | 140.28
G110130-1042 |  | Zapata aislada de 150 x 150 x 15 cm, concreto hecho en obra de f'c=250 kg/cm2, resistencia normal, agregado máximo de 20 mm (3/4"), armado con varilla del No. 4 (1/2") de diámetro a cada 20 cm de separación en abos sentidos, incluye: cimbra, descimbra, habilitado de acero de refuerzo, vaciado, curado, acarreo, materiales, mano de obra, equipo, herramienta y equipo de seguridad. | [8 empty] | pza |  | 11
G115116-1008 |  | Columna de 30 x 30 cm, concreto h.o. de f'c=250kg/cm2, r.n., rev=14 cm, agreg. máx. de 3/4", cimbra común, armado con 4 varillas del No. 4 (1/2") y estribos del No. 3 (3/8") de diámetro a cada 20 cm de separación, incluye: materiales, mano de obra, equipo, herramienta, equipo de seguridad | [8 empty] | m |  | 35.42
G145100-1066 |  | Muro de mampostería fabricado con piedra de la región, a una cara aparente, hasta 5.00 m de altura y espesor de hasta de 80 cm, junteado con mortero cemento-arena de proporción 1:3, incluye: elaboración del mortero y acarreo en carretilla del material a 1a. estación a 20.00 m de distancia horizontal. | [8 empty] | m3 |  | 82.02
G140104-1055 |  | Cadena de liga de 15 x 20 cm, hasta 3.50 m de altura, a base de concreto h.o. f'c=150 kg/cm2, r.n. ag.max. 3/4", reforzada con 4 varillas del No. 3 (3/8") de diámetro y estribos del No. 2 (1/4") de diámetro a cada 20 cm, cimbrado acabado común, 2 caras, incluye: acarreo de los materiales a una 1a. estación a 20.00 m. de distancia horizontal, materiales, mano de obra, equipo y herramienta. | [8 empty] | m |  | 26.58
G900135-2006 |  | Piedra bola de río de 19 mm, incluye: suministro y colocación. | [8 empty] | m3 |  | 15.31
G105116-1070 |  | Relleno en cepas con material producto de excavación, compactado al 90% proctor, con compactador manual (bailarina), incluye: volteo con pala. | [8 empty] | m3 |  | 156.66
G110130-1043 |  | Zapata corrida de 190 cm de ancho x 15-25 cm de peralte, concreto hecho en obra de f'c=250 kg/cm2, r.n. agreg.max. 20 mm. (3/4"), armado doble, varillas longitudinalesl del No. 4 @25-30 cm, varillas transversales del No. 4 @25 cm + varillas en sentido transversal del No. 4 @ 12.50 cm en forma de "U" en unión con muro, incluye: cimbra común, descimbra, acarreos, materiales, mano de obra y equipo. | [8 empty] | m |  | 31.78
G110130-1044 |  | Zapata corrida de 120 cm de ancho x 15-20 cm de peralte, concreto hecho en obra de f'c=250 kg/cm2, r.n. agreg.max. 20 mm. (3/4"), armado doble, en ambos sentidos del No. 3 @20 cm + varillas en sentido transversal del No. 3 @ 20 cm en forma de "U" en unión con muro, incluye: cimbra común, descimbra, acarreos, materiales, mano de obra y equipo. | [8 empty] | m |  | 22.28
G115125-1024 |  | Muro de 20 cm de espesor promedio de concreto f'c=250 kg/cm2 en cimentación, r.n. agreg. max. 20 mm (3/4") hasta 3.00 m de altura, incluye: cimbra acabado aparente con triplay de 15 mm, descimbra, armado con varilla del No. 4 (1/2") a cada 25-30 cm en ambos lechos y sentidos + varillas del No. 4 @ 12.5 cm en ""u" según proyecto, materiales, mano de obra y equipo, andamios y equipo de seguridad. | [8 empty] | m2 |  | 91.29
G115125-1023 |  | Muro de 17.5 cm de espesor promedio de concreto f'c=250 kg/cm2 en cimentación, r.n. agreg. max. 20 mm (3/4") hasta 2.00 m de altura, incluye: cimbra acabado aparente con triplay de 15 mm, descimbra, armado con varilla del No. 3 (3/8") a cada 20 cm en ambos lechos y sentidos, materiales, mano de obra y equipo, andamios y equipo de seguridad. | [8 empty] | m2 |  | 22.55
G140150-2001 |  | Escalón de concreto hecho en obra de f'c=250 kg/cm2, rev=10 cm, agr. máx. 3/4", de 30 cm de huella, 10 a 15 cm de peralte x 1.00 m de longuitud armado con 3 varillas del No. 4 en el lecho inferior y 3 en el superior en sentido longitudinal y estribos de varilla del No. 3 @ 15 cm de separación, incluye: armado, cimbra aparente con chaflanes en las aristas, decimbrado, curado, equipo, herramientas, mano de obra y equipo de protección personal. | [8 empty] | pza |  | 5
G140150-2002 |  | Descanso de 1.00 x 1.00 x 0.10-0.15 m de concreto hecho en obra de f'c=250 kg/cm2, rev=10 cm, agr. máx. 3/4", la losa está armada con varilla del No. 4 @ 15 cm de separación en el lecho superior y una trabe de concreto armada con 3 varillas del No. 4 en el lecho superior y 2 en el inferior y estribos de varilla del No. 3 @ 15 cm de separación, incluye: armado, cimbra aparente con chaflanes en las aristas, decimbrado, curado, equipo, herramientas, mano de obra y equipo de protección personal. | [8 empty] | pza |  | 1
C |  | DRENAJE PLUVIAL.
G105116-1106 |  | Filtro de grava en caja de 20 cm de espesor, incluye: acarreo a 1ra. estación, tiro y acomodo. | [8 empty] | m3 |  | 19.59
G925115-1067 |  | Drenes drenes de PVC sanitario de 75 mm (3") de diámetro en muros de piedra o concreto. | [8 empty] | m |  | 51.5
Atentamente "El respeto al derecho ajeno, es la paz"
|  |  | Director de Obras Públicas ______________________________ Ing. Gustavo Domínguez Morales |  |  |  |  | Secretario de Obras Públicas y Desarrollo Urbano ___________________________ Arq. Jonatan García Juárez
"En unidad seguiremos avanzando"
| Salina-cruz.gob.mx |  |  | Gobierno de Salina Cruz 2025/2027 |  |  |  |  | dopmsc27@gmail.com
Calle Acapulco s/n, Col. Centro, Salina Cruz, Oaxaca. C.P. 70680