## Sheet
H. AYUNTAMIENTO MUNICIPAL CONSTITUCIONAL SALINA CRUZ, OAXACA PERIODO 2025 - 2027
2025, AÑO DEL BICENTENARIO DE LA PRIMERA CONSTITUCIÓN POLITICA DEL ESTADO LIBRE Y SOBERANO DE OAXACA
SECRETARÍA DE OBRAS PÚBLICAS URBANAS E INTEROCÉANICAS
Obra: | [9 empty] | Duración en días: |  | 45
AMPLIACIÓN DE LA RED DE DRENAJE SANITARIO EN LA CALLE INDEPENDENCIA ENTRE AV. 5 DE MAYO. COL. JUQUILITA.
[10 empty] | Página: |  | 1/1
C A T Á L O G O D E C O N C E P T O S
Clave |  | Descripción | [8 empty] | Unidad |  | Cantidad
S. 1 |  | AMPLIACIÓN DE LA RED DE DRENAJE SANITARIO EN LA CALLE INDEPENDENCIA ENTRE AV. 5 DE MAYO. COL. JUQUILITA.
A |  | PRELIMINARES.
G905100-1001 |  | Letrero de inicio de la obra de 1.22 x 1.22 m a base de lámina negra lisa calibre 18, marco de ángulo estructural de 1 1/2" x 3/16", dos postes de PTR de 1 1/2 x1 1/2" calibre 14", excavación de 30x30x60 cm, fijado de postes al terreno con concreto hecho en obra a mano de f'c=150kg/cm2, aplicación de pintura esmalte, color blanco, colocado a una altura de 2.50 m en la parte más alta. Incluye: colocación del letrero y vinil con datos de la obra. | [8 empty] | pza |  | 1
G925100-1000 |  | Trazo y nivelación de terreno para tendido de tubería con equipo topográfico, estableciendo bancos de nivel, ejes y referencias. | [8 empty] | m2 |  | 70.19
G106101-1011 |  | Excavación con rompedor de 30 kg en cepas de 0.00 a 2.00 m. de profundidad, en material seco tipo III, incluye: apile del material a un costado de la excavación. | [8 empty] | m3 |  | 82.53
G105116-1091 |  | Cama de arena en cepas para tubería en capas de 10 cm de espesor consolidada con pisón de mano, incluye: materiales, mano de obra, herramienta y equipo de protección personal. | [8 empty] | m3 |  | 6.48
G105118-1216 |  | Acarreo en carretilla a 1a. estación de escombro, cascajo, piedra a 50.00 m de distancia horizontal, incluye: carga y descarga. | [8 empty] | m3 |  | 35.17
G105118-1111 |  | Acarreo en bote 18 lt. (tepetate, grava, arena, agua) a 1a. estación de 50.00 m de distancia horizontal en terreno con pendiente, incluye: carga a pala y descarga, hasta 3.50 m. de altura y acarreo a 20.00 m. | [8 empty] | m3 |  | 58.22
B |  | INSTALACIONES BÁSICAS.
G200118-1515 |  | Tubería corrugada (PEAD) de 304.80 mm. (12") de diámetro para alcantarillado sanitario, de doble pared (tipo S o B) con empaque de material elastomérico; cuenta con campana bicapa reforzada coextruida al cuerpo del tubo, junta hermética, unión espiga-campana, corrugas reforzadas de doble arco, incluye: suministro e instalación. | [8 empty] | m |  | 88.78
G300205-1323 |  | Interconexión de tubería de (12") hasta 24" de diámetro a un pozo de visita existente, incluye: abrir paso en el muro del pozo de visita, resane con mortero cemento tipo II - arena 1:5, mano de obra, acarreos, equipo, herramienta y equipo de seguridad. | [8 empty] | pza |  | 1
G300205-1327 |  | Descarga domiciliaria con tubería de PVC sanitario de 4", hasta 6.00 m de longitud y hasta 0.80 m de profundidad; incluye: excavación, compactación, cama de arena, tubería, bota de inserción con codo PEAD 90°x4", relleno cribado y relleno de material producto de excavación en capas, incluye: materiales, desperdicios, mano de obra, equipo y herramienta. | [8 empty] | pza |  | 10
C |  | ALBAÑILERÍAS.
G140115-1034 |  | Registro sanitario de 80 x 80 cm, con profundidad en un rango de 1.01 a 1.20 m con plantilla de concreto f'c= 150 kg/cm2 de 15 cm de espesor hecha con cemento tipo II (resistente a sulfatos), muro de tabicón de 10 x 14 x 28 cm, asentado con mortero cemento-arena de proporción 1:3, aplanado aparente pulido en el interior, tapa en dos piezas 1.08 x 0.54 m y de 15 cm de espesor, colada con concreto de f'c=250 kg/cm2 reforzada con varilla del No. 3 a cada 15 cm en ambos lechos y ambos sentidos, con media caña, incluye: materiales, mano de obra, equipo y herramienta. | [8 empty] | pza |  | 8
G999000-1234 |  | Relleno de material producto de la excavación cribado para acostillado de la tubería que pase por la malla No. 4, compactada con pisón a mano en capas de 20 cm. incluye: humectación óptima, traspaleo, acarreo a 20.00 m de distancia horizontal, equipo y herramienta. | [8 empty] | m3 |  | 29.23
G105116-1060 |  | Relleno en cepas compactado con bailarina, en capas de 20 cm. utilizando tepetate, incluye: volteo a mano con pala. (al 90% prueba proctor std). | [8 empty] | m3 |  | 25.91
D |  | TRABAJOS FINALES.
G970105-1005 |  | Limpieza general en plazas, andadores, banquetas, pavimentos, previo a la entrega de la obra, incluye el retiro de materiales al tiradero municipal. | [8 empty] | m2 |  | 467.9
G905100-1002 |  | Letrero de entrega de la obra de 1.22 x 1.22 m a base de lámina negra lisa calibre 18, marco de ángulo estructural de 1 1/2" x 3/16", dos postes de PTR de 1 1/2 x1 1/2" calibre 14", excavación de 30x30x60 cm, fijado de postes al terreno con concreto hecho en obra a mano de f'c=150kg/cm2, aplicación de pintura esmalte, color blanco, colocado a una altura de 2.50 m en la parte más alta. Incluye: colocación del letrero y vinil con datos de la obra. | [8 empty] | pza |  | 1
Atentamente "El respeto al derecho ajeno, es la paz"
|  |  | Director de Obras Públicas ______________________________ Ing. Gustavo Domínguez Morales |  |  |  |  | Secretario de Obras Públicas y Desarrollo Urbano ___________________________ Arq. Jonatan García Juárez
"En unidad seguiremos avanzando"
| Salina-cruz.gob.mx |  |  | Gobierno de Salina Cruz 2025/2027 |  |  |  |  | dopmsc27@gmail.com
Calle Acapulco s/n, Col. Centro, Salina Cruz, Oaxaca. C.P. 70680