## Sheet
H. AYUNTAMIENTO MUNICIPAL CONSTITUCIONAL SALINA CRUZ, OAXACA PERIODO 2025 - 2027
2025, AÑO DEL BICENTENARIO DE LA PRIMERA CONSTITUCIÓN POLITICA DEL ESTADO LIBRE Y SOBERANO DE OAXACA
SECRETARÍA DE OBRAS PÚBLICAS URBANAS E INTEROCÉANICAS
Obra: | [9 empty] | Duración en días: |  | 60
REHABILITACIÓN DE LA RED DE DRENAJE SANITARIO EN CALLEJÓN BENITO JUÁREZ. BARRIO SANTA ROSA.
[10 empty] | Página: |  | 1/1
C A T Á L O G O D E C O N C E P T O S
Clave |  | Descripción | [8 empty] | Unidad |  | Cantidad
S. 1 |  | REHABILITACIÓN DE LA RED DE DRENAJE SANITARIO EN CALLEJÓN BENITO JUÁREZ. BARRIO SANTA ROSA.
A |  | PRELIMINARES.
G905100-1001 |  | Letrero de inicio de la obra de 1.22 x 1.22 m a base de lámina negra lisa calibre 18, marco de ángulo estructural de 1 1/2" x 3/16", dos postes de PTR de 1 1/2 x1 1/2" calibre 14", excavación de 30x30x60 cm, fijado de postes al terreno con concreto hecho en obra a mano de f'c=150kg/cm2, aplicación de pintura esmalte, color blanco, colocado a una altura de 2.50 m en la parte más alta. Incluye: colocación del letrero y vinil con datos de la obra. | [8 empty] | pza |  | 1
G925100-1000 |  | Trazo y nivelación de terreno para tendido de tubería con equipo topográfico, estableciendo bancos de nivel, ejes y referencias. | [8 empty] | m2 |  | 221.98
G800124-1080 |  | Corte con disco en pavimento de concreto hidráulico o asfáltico, profundidad mínima de 5 cm, incluye: mano de obra, equipo, herramienta y equipo de protección personal. | [8 empty] | m |  | 647.3
G105102-1031 |  | Demolición de piso de concreto simple de 15 cm de espesor con rompedora eléctrica, incluye: equipo de corte, mano de obra, herramienta menor y equipo de seguridad. | [8 empty] | m2 |  | 217.36
G105118-1114 |  | Acarreo en bote 18 lt de materiales pétreos (arena, grava, tepetate) hasta 100.00 m de distancia horizontal en terreno con pendiente, incluye: carga a pala y descarga. | [8 empty] | m3 |  | 195.05
B |  | ALBAÑILERÍA.
G106101-1011 |  | Excavación con rompedor de 30 kg en cepas de 0.00 a 2.00 m. de profundidad, en material seco tipo III, incluye: apile del material a un costado de la excavación. | [8 empty] | m3 |  | 137.12
G105116-1091 |  | Cama de arena en cepas para tubería en capas de 10 cm de espesor consolidada con pisón de mano, incluye: materiales, mano de obra, herramienta y equipo de protección personal. | [8 empty] | m3 |  | 17.74
G140115-1033 |  | Registro sanitario de 80 x 80 cm, con profundidad en un rango de 0.81 a 1.00 m con plantilla de concreto f'c= 150 kg/cm2 de 15 cm de espesor hecha con cemento tipo II (resistente a sulfatos), muro de tabicón de 10 x 14 x 28 cm, asentado en 14 cm de espesor con mortero cemento tipo II - arena de proporción 1:3, aplanado aparente pulido en el interior, tapa en dos piezas 1.08 x 0.54 m y de 15 cm de espesor, colada con concreto de f'c=250 kg/cm2 reforzada con varilla del No. 3 a cada 15 cm en ambos lechos y ambos sentidos, con media caña, incluye: excavación y relleno, materiales, mano de obra, equipo y herramienta. | [8 empty] | pza |  | 21
G140115-1032 |  | Registro sanitario de 80 x 80 cm, con profundidad en un rango de 0.61 a 0.80 m con plantilla de concreto f'c= 150 kg/cm2 de 15 cm de espesor hecha con cemento tipo II (resistente a sulfatos), muro de tabicón de 10 x 14 x 28 cm, asentado en 14 cm de ancho con mortero cemento tipo II - arena de proporción 1:3, aplanado en el interior, tapa dividida en dos piezas 1.08 x 0.56 m y de 15 cm de espesor con dos anclas de varilla del No.4, colada con concreto de f'c=250 kg/cm2 reforzada con armado doble No. 3 a cada 10 cm en ambos lechos y ambos sentidos, con media caña, incluye: excavación y relleno perimetral, materiales, mano de obra, equipo y herramienta. | [8 empty] | pza |  | 7
C |  | INSTALACIONES BÁSICAS.
G200118-1515 |  | Tubería corrugada (PEAD) de 30.48 cm (12") de diámetro para alcantarillado sanitario, de doble pared (tipo S o B) con empaque de material elastomérico; cuenta con campana bicapa reforzada coextruida al cuerpo del tubo, junta hermética, unión espiga-campana, corrugas reforzadas de doble arco, incluye: suministro e instalación. | [8 empty] | m |  | 199.16
G200118-1513 |  | Tubería corrugada (PEAD) de 20.32 cm (8") de diámetro para alcantarillado sanitario, de doble pared (tipo S o B) con empaque de material elastomérico; cuenta con campana bicapa reforzada coextruida al cuerpo del tubo, junta hermética, unión espiga-campana, corrugas reforzadas de doble arco, incluye: suministro e instalación. | [8 empty] | m |  | 71.29
G300205-1322 |  | Interconexión de tubería de hasta de 30 cm (12") de diámetro a pozo de visita existente, incluye: abrir paso en registro o pozo de visita existente, resane con mortero cemento tipo II - arena 1:6, mano de obra, acarreos, elevaciones, equipo, herramienta y equipo de seguridad. | [8 empty] | pza |  | 2
G300205-1318 |  | Conexión sanitaria de descarga domiciliaria a tubo o pozo de visita existente con tubería de PVC sanitario de 4" hasta 4.00 m de distancia, considerando el trazo, corte, demolición, excavación hasta 1.00 m de profundidad, cama de arena, bota de inserción, 1 codo PEAD 90°x6", relleno cribado, compactación y reposición de pavimento de acuerdo al proyecto, incluye: materiales, desperdicios, mano de obra, equipo y herramienta. | [8 empty] | pza |  | 30
D |  | TRABAJOS FINALES.
G999000-1235 |  | Relleno con material de banco (tepetate) cribado para acostillado de la tubería que pase por la malla No. 4, compactada con pisón a mano en capas de 20 cm. incluye: humectación óptima, traspaleo, acarreo a 20.00 m de distancia horizontal, equipo y herramienta. | [8 empty] | m3 |  | 78.62
G800125-2025 |  | Pavimento de 15 cm de espesor a base de concreto hidráulico de f'c=250 kg/cm2, r.n., rev.de 10 cm (+-2.5cm de tolerancia), agreg. máx. de 20 mm (3/4"), h.o. con revolvedora, con una capa de malla electrosoldada 6x6-10/10 con silletas, acabado rayado con peine metálico y volteador según proyecto, incluye: junta inducida según proyecto (2 por cada 9 ml), celotex en juntas frías, materiales, mano de obra, vaciado, cimbra y descimbra y curado emulsionado aplicado por aspersión, vibrado con chicote. | [8 empty] | m2 |  | 169.26
G115140-1003 |  | Escalera de concreto de f'c=200 kg/cm2, rev. 12 cm, agr. máx. 19 mm, reforzada con una capa de malla electrosoldada 6-6/10-10, cimbra común, diseño de acuerdo a proyecto, incluye: materiales, cimbrado, decimbrado, colado, vibrado con chicote, curado, acarreo de materiales, limpieza, herramienta y equipo de protección personal. | [8 empty] | m2 |  | 14.22
G105118-1113 |  | Acarreo en bote 18 lt de material producto de la excavación hasta 100.00 m de distancia horizontal en terreno con pendiente, incluye: carga a pala y descarga. | [8 empty] | m3 |  | 223.9
G970110-1050 |  | Acarreo total en camión de material producto de demoliciones, excavaciones y o sobrantes a cualquier distancia al tiradero autorizado por la supervisión. incluye carga a máquina e impuestos municipales. | [8 empty] | m3 |  | 223.9
G970105-1005 |  | Limpieza general en plazas, andadores, banquetas, pavimentos, previo a la entrega de la obra, incluye el retiro de materiales al tiradero municipal. | [8 empty] | m2 |  | 1171.4
G905100-1002 |  | Letrero de entrega de la obra de 1.22 x 1.22 m a base de lámina negra lisa calibre 18, marco de ángulo estructural de 1 1/2" x 3/16", dos postes de PTR de 1 1/2 x1 1/2" calibre 14", excavación de 30x30x60 cm, fijado de postes al terreno con concreto hecho en obra a mano de f'c=150kg/cm2, aplicación de pintura esmalte, color blanco, colocado a una altura de 2.50 m en la parte más alta. Incluye: colocación del letrero y vinil con datos de la obra. | [8 empty] | pza |  | 1
Atentamente "El respeto al derecho ajeno, es la paz"
|  |  | Director de Obras Públicas ______________________________ Ing. Gustavo Domínguez Morales |  |  |  |  | Secretario de Obras Públicas y Desarrollo Urbano ___________________________ Arq. Jonatan García Juárez
"En unidad seguiremos avanzando"
| Salina-cruz.gob.mx |  |  | Gobierno de Salina Cruz 2025/2027 |  |  |  |  | dopmsc27@gmail.com
Calle Acapulco s/n, Col. Centro, Salina Cruz, Oaxaca. C.P. 70680