## Sheet
OBRAS PÚBLICAS Y DESARROLLO URBANO
Obra: | [6 empty] | Duración en días: |  | 65
CONSTRUCCIÓN DE LA PAVIMENTACIÓN CON CONCRETO ASFÁLTICO EN LA CALLE CAMPO AÉREO Y BRECHA GENERAL. COL. ANTIGUO AEROPUERTO.
[7 empty] | Página: |  | 1/1
C A T Á L O G O D E C O N C E P T O S
Clave |  | Descripción | [5 empty] | Unidad |  | Cantidad
S. 1 |  | CONSTRUCCIÓN DE LA PAVIMENTACIÓN CON CONCRETO ASFÁLTICO EN LA CALLE CAMPO AÉREO Y BRECHA GENERAL. COL. ANTIGUO AEROPUERTO.
A. |  | PRELIMINARES.
G905100-1001 |  | Letrero de inicio de la obra de 1.22 x 1.22 m a base de lámina negra lisa calibre 18, marco de ángulo estructural de 1 1/2" x 3/16", dos postes de PTR de 1 1/2 x1 1/2" calibre 14", excavación de 30x30x60 cm, fijado de postes al terreno con concreto hecho en obra a mano de f'c=150kg/cm2, aplicación de pintura esmalte, color blanco, colocado a una altura de 2.50 m en la parte más alta. Incluye: colocación del letrero y vinil con datos de la obra. | [5 empty] | pza |  | 1
G905100-1000 |  | Trazo y nivelación de terreno para desplante de caminos con equipo topográfico, estableciendo trompos, bancos de nivel, ejes y referencias. | [5 empty] | m2 |  | 3029.49
DEMO001.019 |  | Demolicion de horno artesanal de adobe de radio 1.50m y profundidad de 1.50m, incluye: maniobras, limpieza, mano de obra, herramienta y equipo. | [5 empty] | PZA |  | 1
G105100-1005 |  | Demolición a mano de banqueta de concreto de 10 cm de espesor, incluye: apile del material. | [5 empty] | m2 |  | 33.44
B. |  | MOVIMIENTO DE TIERRAS.
G900115-1071 |  | Corte de terreno con motoconformadora en cualquier clase de material, incluye: maquinaria, mano de obra, equipo y herramienta. | [5 empty] | m3 |  | 701.94
G105115-1035 |  | Compactación y afine de terreno natural con maquinaria en área para desplante de los terraplenes, incluye: escarificación de hasta 20 cm de espesor, humectación, mezclado y tendido. | [5 empty] | m2 |  | 3029.49
G105113-1030 |  | Sub-base compactada en capas no mayores a 20 cm de espesor, con tepetate de banco, al 95% prueba proctor estándar (1 prueba por cada 200 ml), incluye: maquinaria, mano de obra y equipo de protección personal. | [5 empty] | m3 |  | 585.07
G970110-1050 |  | Acarreo total en camión de material producto de demoliciones, excavaciones y o sobrantes a cualquier distancia al tiradero autorizado por la supervisión. incluye carga a máquina. | [5 empty] | m3 |  | 912.54
C. |  | ALBAÑILERÍAS
G800124-1005 |  | Guarnición de concreto premezclado a tiro directo de f'c=200kg/cm2, 700 cm2 de sección (15x20x40 cm), r.n., tma. de 19 mm, cimbra metálica aparente, incluye: excavación, compactación, relleno, acarreos, materiales, mano de obra, equipo, herramienta y equipo de seguridad. | [5 empty] | m |  | 852.98
G800125-3023 |  | Cinturón de concreto premezclado a tiro directo de f'c=200kg/cm2, 15x40 cm, r.n., tma. de 19 mm, cimbra común, incluye: cimbrado, colado, acarreos, materiales, mano de obra, equipo, herramienta y equipo de seguridad. | [5 empty] | m |  | 31.86
G905115-1017 |  | Afine, renivelación y compactación de terreno natural de 10 cm de espesor promedio, previo al colado de banquetas, con compactadora de placa vibratoria, incluye: traspaleo, incorporación de agua, mano de obra, equipo y herramienta. | [5 empty] | m2 |  | 707.73
G800124-1504 |  | Banqueta de concreto h.o. de f'c=150kg/cm2 de 8 cm de espesor, acabado escobillado fino con volteador de 5 cm, cortes con disco de 2.5 cm de profundidad mínima a cada 2.5 m, así como en esquinas de registros y jardineras a 45°, incluye: materiales, cimbrado, colado, curado, mano de obra, equipo, herramienta y equipo de protección personal. | [5 empty] | m2 |  | 707.73
G825130-1223 |  | Renivelación de registro de visita de medidas interiores de hasta 100x100 cm, incluye demolición y reposición de tapa dividido en dos piezas de 130 x 65 cm, armado doble en ambos sentidos con varillas del No. 3 (3/8") a cada 15 cm de separación, colado con la misma resistencia y acabado del concreto del pavimento, cimbra, decimbra, colocación de 2 asas de varilla lisa de 3/4" en cada tapa, sellado de juntas de construcción con sellador de poliuretano, limpieza, mano de obra, equipo y todo lo requerido. | [5 empty] | pza |  | 10
G825130-1225 |  | Renivelación de registro de visita de medidas interiores de hasta 150x150 cm, incluye demolición y reposición de tapa dividido en dos piezas de 170 x 85 cm, armado doble en ambos sentidos con varillas del No. 3 (3/8") a cada 10 cm de separación, colado con concreto hecho en obra de f'c=250kg/cm2, cimbra, decimbra, colocación de 2 asas de varilla lisa de 3/4" en cada tapa, sellado de juntas de construcción con sellador de poliuretano, limpieza, mano de obra, equipo y todo lo requerido. | [5 empty] | pza |  | 10
D. |  | PAVIMENTO.
G800120-1015 |  | Riego de liga a base de emulsión asfáltica FR-3 (rompimiento rápido), en proporción 1.00 lt/m2, incluye: barrido de la superficie, material, poreo, equipo con operación, mano de obra, herramientas y equipo de protección personal. | [5 empty] | m2 |  | 3029.49
G800125-1022 |  | Pavimento asfáltico en caliente de 10 cm de espesor tendido con pavimentadora, utilizando asfalto AC-20 o AC-30 y grava triturada con granulometría de 3/4” a finos. Se aplicará a temperaturas de 150°C a 180°C, el proceso incluirá la compactación inicial con rodillo liso para consolidar la mezcla, seguido de la compactación final con rodillo de llantas para aumentar la densificación y estabilidad del pavimento. Incluye: diseño Marshall, acarreo de la mezcla desde la planta al lugar de la obra y compactación al 95 % de la prueba de V.R.S. en campo. | [5 empty] | m2 |  | 3029.49
G905165-1195 |  | Reductor de velocidad de concreto asfáltico con una sección de 1.50 m de ancho, largo variable y 8 cm de altura, incluye: pintura color amarillo tráfico Voller, con microesfera reflejante, 40 cm de ancho a 45° en franjas alternadas, segun proyecto. | [5 empty] | m |  | 27.8
E. |  | ALCANTARILLA PLUVIAL.
G105110-1020 |  | Trazo y nivelación por medios manuales, de terreno plano para desplante de estructuras, incluye: materiales y mano de obra. | [5 empty] | m2 |  | 67.51
G105112-1050 |  | Excavación en cepas con retroexcavadora en material tipo "II" seco, de 0 a 2 m. de profundidad, sin afine de taludes y fondo. Incluye: senalización y apile del material en el lugar. | [5 empty] | m3 |  | 18.42
G105115-1020 |  | Compactación de terreno con compactador mecánico (bailarina), nivelación del terreno, humectación del suelo, retiro de materiales pétreos mayores de 5 cm, incluye: mano de obra, equipo y equipo de protección personal. | [5 empty] | m2 |  | 48.42
G110060-1000 |  | Plantilla de concreto hecho en obra f´c=100 kg/cm2 resistencia normal Tamaño máximo del agregado (t.m.a.) 20mm. de 5 cm. de espesor, acabado regleado. Incluye: acarreo a 1a. estacion a 20 m. de distancia horizontal, compactacion de fondo, cimbra en fronteras, curado, materiales, mano de obra, herramienta menor y equipo de seguridad. | [5 empty] | m2 |  | 39.37
G110135-1001 |  | Losa fondo de 20 cm de espesor de sección constante, concreto premezclado, armado doble con varillas del No. 4 (1/2") a cada 20 cm de separación en ambos sentidos. Incluye: trazo, cimbra perimetral, armado, colado, vibrado y curado. | [5 empty] | m2 |  | 39.37
G970110-1050 |  | Acarreo total en camión de material producto de demoliciones, excavaciones y o sobrantes a cualquier distancia al tiradero autorizado por la supervisión. incluye carga a máquina. | [5 empty] | m3 |  | 18.42
G115125-1026 |  | Muro de 20 cm de espesor promedio de concret premezclado f'c=250 kg/cm2 en cimentación, rev. 14 cm, r.n. agreg. max. 20 mm (3/4") hasta 3.00 m de altura, incluye: cimbra acabado aparente con triplay de 15 mm, descimbra, armado con varilla del No. 4 (1/2") a cada 15 cm en ambos lechos y sentidos según proyecto, materiales, mano de obra y equipo, andamios y equipo de seguridad. | [5 empty] | m2 |  | 18.29
G115120-1036 |  | Trabe en super estructura de 20 x 40 cm fabricada con concreto hecho en obra con revolvedora de f'c=250 kg/cm2, r.n. agreg.max. 20 mm. (3/4"), incluye: cimbra acabado aparente, descimbra, habilitado de 4 varillas del No. 4 (1/2") de diámetro + 4 varillas del No. 5 (5/8") de diámetro y estribos del No. 3 (3/8") de diámetro @5 cm, @10 cm, resto @15 cm, en aristas con chaflanes de madera de 3/4", incluye: materiales, mano de obra, andamiaje, equipo, herramientas y equipo de protección personal. | [5 empty] | m |  | 6.6
G115120-1009 |  | Trabe en super estructura de 20 x 30 cm fabricada con concreto hecho en obra con revolvedora de f'c=250 kg/cm2, r.n. agreg.max. 20 mm. (3/4"), incluye: cimbra acabado aparente, descimbra, habilitado de 6 varillas del No. 4 (1/2") de diámetro y estribos del No. 3 (3/8") de diámetro @5 cm, @10 cm, resto @15 cm, en aristas con chaflanes de madera de 3/4", incluye: materiales, mano de obra, andamiaje, equipo, herramientas y equipo de protección personal. | [5 empty] | m |  | 6.6
G115130-1083 |  | Losa plana en super-estructura de 25 cm de peralte, fabricada con concreto premezclado bombeable de f'c=250 kg/cm2, r.n, agregado máximo de 20 mm (3/4"), revenimiento de 14 cm, armada con varilla del No. 5 (5/8") a cada 15 cm de separación en sentido transversal y varillas del No. 4 (1/2") a cada 20 cm en sentido longitudinal, armado doble, cimbra acabado común, incluye: cimbrado, descimbra, colado, acarreos, vibrado, curado emulsionado, materiales, equipo, andamiaje, mano de obra, equipo de seguridad y pruebas de calidad realizadas por el laboratorio. | [5 empty] | m2 |  | 39.37
G115130-1012 |  | Losa plana en super-estructura de 10 cm de peralte, fabricada con concreto premezclado bombeable de f'c=250 kg/cm2, r.n. agreg. máx. de 20 mm (3/4"), rev. 14 cm, armada con vars. del No. 3 @ 20 cm de separación en ambos sentidos, bastones L/4, columpios L/5, cimbra acabado aparente, acabado floteado sin cemento adicional. Incluye: cimbrado, descimbrado, colado, vibrado, curado emulsionado, materiales, equipo, mano de obra, equipo de seguridad y pruebas de calidad realizadas por el laboratorio. | [5 empty] | m2 |  | 10.33
G905130-1004 |  | Zampeado de mampostería de la región, junteados con mortero cemento-arena 1:5, incluye: materiales, mano de obra, equipo, herramientay equpo de protección personal. | [5 empty] | m3 |  | 9.05
G910140-1006 |  | Barandal de protección peatonal, fabricada con tubo de acero negro redondo de 2" de diámetro, cédula 30, postes a cada 1.50 de separación y ahogados en el concreto, travesaño a 90 cm y 65 cm de altura, aplicación de primario anticorrosivo y dos manos de pintura esmalte Comex 100, incluye: mano de obra, acarreos, equipo y herramienta. | [5 empty] | m |  | 6.6
G905170-1193 |  | Pintura color amarillo tráfico en guarniciones, secado rápido, a base de resinas acrílicas, base agua, resistente a la abrasión e intemperie, marca Voller RTPS02, desarrollo de 30 cm de ancho, incluye limpieza con agua/alcohol, materiales, mano de obra, herramienta y equipo. | [5 empty] | m |  | 6.6
G800130-1087 |  | Pintura en franjas de 10 cm sobre pavimento, de alto desempeño, color amarillo tráfico, secado rápido, a base de resinas acrílicas, base agua, resistente a la abrasión e intemperie, marca Voller RTPS02 aplicado con máquina pintarayas o medios manuales con microesfera, incluye: trazo, limpieza, materiales, mano de obra, equipo, herramienta y equipo de seguridad. | [5 empty] | m |  | 3.3
F. |  | ACABADOS Y LIMPIEZA.
G905170-1193 |  | Pintura color amarillo tráfico en guarniciones, secado rápido, a base de resinas acrílicas, base agua, resistente a la abrasión e intemperie, marca Voller RTPS02, desarrollo de 30 cm de ancho, incluye limpieza con agua/alcohol, materiales, mano de obra, herramienta y equipo. | [5 empty] | m |  | 852.98
G800130-1087 |  | Pintura en franjas de 10 cm sobre pavimento, de alto desempeño, color amarillo tráfico, secado rápido, a base de resinas acrílicas, base agua, resistente a la abrasión e intemperie, marca Voller RTPS02 aplicado con máquina pintarayas o medios manuales con microesfera, incluye: trazo, limpieza, materiales, mano de obra, equipo, herramienta y equipo de seguridad. | [5 empty] | m |  | 437.58
G800130-1082 |  | Pintura en pavimentos de alto desempeño en rayas para cruces de peatones en calles, color amarillo tráfico, secado rápido, a base de resinas acrílicas, base agua, resistente a la abrasión e intemperie, marca Voller RTPS02 con microesfera de 0.40 m de ancho, el largo de las franjas será aquella dimensión que ocupe el ancho de la banqueta en el sentido del tránsito de los peatones sobre la franja, incluye: trazo, limpieza, materiales, mano de obra, equipo, herramienta y equipo de seguridad. | [5 empty] | m |  | 133.2
G970105-1005 |  | Limpieza general en plazas, andadores, banquetas, pavimentos, previo a la entrega de la obra, incluye el retiro de materiales al tiradero municipal. | [5 empty] | m2 |  | 3776.42
G. |  | HERRERÍAS Y LIMPIEZAS.
G905165-2101 |  | Señal vertical en carreteras, (doble vista) señal preventiva: SP - 41 REDUCTOR DE VELOCIDAD en lámina galvanizada de 61 x 61 cm, en calibre 16 y PTR galvanizado de 3.00 m de largo en cal. 14, vinil grado de ingeniería, incluye: suministro e instalación en muerto de concreto f'c=150 kg/cm2, de 30x30x30 cm. | [5 empty] | pza |  | 4
G905165-2104 |  | Señal vertical en carreteras, señal restrictiva: SR - 22 PROHIBIDO ESTACIONARSE en lámina galvanizada de 61 x 61 cm, en calibre 16 y PTR galvanizado de 3.00 m de largo en cal. 14, vinil grado de ingeniería, incluye: suministro e instalación en muerto de concreto f'c=150 kg/cm2, de 30x30x30 cm. | [5 empty] | pza |  | 2
G905165-2105 |  | Señal vertical en carreteras, señal restrictiva: SR 9 30 VELOCIDAD MÁX. 30KM/HR en lámina galvanizada de 61 x 61 cm, con tablero de 25 x 61 cm todo en calibre 16 y 2 PTR galvanizado de 3.00 m de largo en cal. 14, vinil grado de ingeniería, incluye: suministro e instalación en muerto de concreto f'c=150 kg/cm2, de 30x30x30 cm. | [5 empty] | pza |  | 2
| Salina-cruz.gob.mx |  |  | Gobierno de Salina Cruz 2025/2027 |  | obras.salinacruz.25.27@gmail.com
Calle Acapulco s/n, Col. Centro, Salina Cruz, Oaxaca. C.P. 70680