## Sheet
OBRAS PÚBLICAS Y DESARROLLO URBANO
Obra: | [6 empty] | Duración en días: |  | 30
AMPLIACIÓN DE LA RED DE DRENAJE SANITARIO EN EL CALLEJÓN 29 DE SEPTIEMBRE ENTRE LAS CALLES VICENTE GUERRERO Y ROMAN LOPEZ VELARDE COL. JESÚS RASGADO
[7 empty] | Página: |  | 1/1
C A T Á L O G O D E C O N C E P T O S
Clave |  | Descripción | [5 empty] | Unidad |  | Cantidad
S.1 |  | AMPLIACIÓN DE LA RED DE DRENAJE SANITARIO EN EL CALLEJÓN 29 DE SEPTIEMBRE ENTRE LAS CALLES VICENTE GUERRERO Y ROMAN LOPEZ VELARDE COL. JESÚS RASGADO
A |  | PRELIMINARES.
G905100-1001 |  | Letrero de inicio de la obra de 1.22 x 1.22 m a base de lámina negra lisa calibre 18, marco de ángulo estructural de 1 1/2" x 3/16", dos postes de PTR de 1 1/2 x1 1/2" calibre 14", excavación de 30x30x60 cm, fijado de postes al terreno con concreto hecho en obra a mano de f'c=150kg/cm2, aplicación de pintura esmalte, color blanco, colocado a una altura de 2.50 m en la parte más alta. Incluye: colocación del letrero y vinil con datos de la obra. | [5 empty] | pza |  | 1
G925100-1000 |  | Trazo y nivelación de terreno para tendido de tubería con equipo topográfico, estableciendo bancos de nivel, ejes y referencias. | [5 empty] | m |  | 208.2
G800124-1080 |  | Corte con disco en pavimento de concreto hidráulico o asfáltico, profundidad mínima de 5 cm, incluye: mano de obra, equipo, herramienta y equipo de protección personal. | [5 empty] | m |  | 312.94
G105103-0999 |  | Demolición de pavimento de concreto simple o asfáltico de hasta 20 cm de espesor, con martillo hidráulico montado sobre retroexcavadora, incluye: maquinaria, equipo, mano de obra, herramienta menor y equipo de seguridad. | [5 empty] | m2 |  | 124.36
G105102-1022 |  | Demolición de muro de concreto armado de 30 cm, de espesor con rompedora eléctrica, incluye: equipo de corte, andamios, mano de obra, herramienta menor y equipo de seguridad. | [5 empty] | m2 |  | 0.32
B |  | ALBAÑILERÍA.
G106102-1017 |  | Excavación con retroexcavadora en cepas de 0.00 a 2.00 m. de profundidad, en material seco tipo III, con cucharón y/o martillo hidráulico, incluye: afine de fondo y talud y apile del material a un costado de la excavación. | [5 empty] | m3 |  | 118.89
020228 |  | Excavación manual en cepa en material tipo III de 0.00 a 2.00 m. de profundidad, incluye: afine de taludes y fondos de excavación, traspaleo, pasarelas, ademes, protección de la excavación, mano de obra, herramienta, equipo. | [5 empty] | m3 |  | 51.77
G105116-1091 |  | Cama de arena en cepas para tubería en capas de 10 cm de espesor consolidada con pisón de mano, incluye: materiales, mano de obra, herramienta y equipo de protección personal. | [5 empty] | m3 |  | 16.5
G925135-1001 |  | Registro sanitario de 0.60 x 0.60 x 0.80 m a base de muro de tabicón de 10x14x28 cm de espesor, asentado en 14 cm y junteado con mortero cemento-arena de proporción 1:5, aplanado pulido interior con mortero cemento-arena de proporción 1:4, con tapa de concreto de f'c:250 kg/cm2 de 10 cm de espesor, armada con varilla del No. 3 (3/8") de diámetro a cada 15 cm de separación,todo los morteros y concretos fabricados con cemento tipo II, incluye: marco y contramarco de ángulos de 1 1/4", plantilla de concreto de 10 cm de espesor, relleno perimetral, materiales, mano de obra, acarreos, equipo y herramienta. | [5 empty] | pza |  | 7
G925135-1002 |  | Registro sanitario de 0.60 x 0.60 x 1.00 m a base de muro de tabicón de 10x14x28 cm de espesor, asentado en 14 cm y junteado con mortero cemento-arena de proporción 1:5, aplanado pulido interior con mortero cemento-arena de proporción 1:4, con tapa de concreto de f'c:250 kg/cm2 de 10 cm de espesor, armada con varilla del No. 3 (3/8") de diámetro a cada 15 cm de separación,todo los morteros y concretos fabricados con cemento tipo II, incluye: marco y contramarco de ángulos de 1 1/4", plantilla de concreto de 10 cm de espesor, relleno perimetral, materiales, mano de obra, acarreos, equipo y herramienta. | [5 empty] | pza |  | 10
G925132-1003 |  | Registro sanitario de 0.60 x 0.60 x 1.20 m a base de muro de tabicón de 10x14x28 cm de espesor, asentado en 14 cm y junteado con mortero cemento-arena de proporción 1:5, aplanado pulido interior con mortero cemento-arena de proporción 1:4, con tapa de concreto de f'c:250 kg/cm2 de 10 cm de espesor, armada con varilla del No. 3 (3/8") de diámetro a cada 15 cm de separación,todo los morteros y concretos fabricados con cemento tipo II, incluye: marco y contramarco de ángulos de 1 1/4", plantilla de concreto de 10 cm de espesor, relleno perimetral, materiales, mano de obra, acarreos, equipo y herramienta. | [5 empty] | pza |  | 1
G300205-1332 |  | Descarga domiciliaria con tubería de PVC sanitario de 4", hasta 6.00 m de longitud y hasta 0.80 m de profundidad; incluye: corte y demolición de pavimento, excavación, compactación, cama de arena, tubería, bota de inserción con codo PEAD 90°x4", relleno cribado y relleno de material producto de excavación en capas y reposición de pavimento de acuerdo a proyecto, incluye: materiales, desperdicios, mano de obra, equipo y herramienta. | [5 empty] | pza |  | 32
G999000-1234 |  | Relleno de material producto de la excavación cribado para acostillado de la tubería que pase por la malla No. 4, compactada con pisón a mano en capas de 20 cm. incluye: humectación óptima, traspaleo, acarreo a 20.00 m de distancia horizontal, equipo y herramienta. | [5 empty] | m3 |  | 55.78
G105116-1075 |  | Relleno en cepas con material producto de excavación, compactado con compactador manual (bailarina), en capas de 20 cm., incluye: acarreo a 20.00 m de distancia horizontal, equipo, herramienta y volteo a mano con pala. | [5 empty] | m3 |  | 30.22
G110121-1030 |  | Relleno en cepas compactado al 90% proctor con bailarina, en capas de 20 cm utilizando material inerte (tepetate), incluye: acarreo en carretilla 1a. estación de 20 m de distancia horizontal, volteo a mano con pala, humectación, materiales, mano de obra, equipo, herramienta menor y equipo de seguridad. | [5 empty] | m3 |  | 33
G800125-2025 |  | Pavimento de 15 cm de espesor a base de concreto hidráulico de f'c=250 kg/cm2, r.n., rev.de 10 cm (+-2.5cm de tolerancia), agreg. máx. de 20 mm (3/4"), h.o. con revolvedora, con una capa de malla electrosoldada 6x6-10/10 con silletas, acabado rayado con peine metálico y volteador según proyecto, incluye: junta inducida según proyecto (2 por cada 9 ml), celotex en juntas frías, materiales, mano de obra, vaciado, cimbra y descimbra y curado emulsionado aplicado por aspersión, vibrado con chicote. | [5 empty] | m2 |  | 114.64
G105118-1245 |  | Acarreo en carretilla de material producto de la excavación y demoliciones a una distancia máxima de 50 metros. Incluye: mano de obra y herramienta. | [5 empty] | m3 |  | 46.77
G970110-1050 |  | Acarreo total en camión de material producto de demoliciones, excavaciones y o sobrantes a cualquier distancia al tiradero autorizado por la supervisión. incluye carga a máquina e impuestos municipales. | [5 empty] | m3 |  | 179
C |  | INSTALACIONES BÁSICAS.
G200118-1515 |  | Tubería corrugada (PEAD) de 30.48 cm (12") de diámetro para alcantarillado sanitario, de doble pared (tipo S o B) con empaque de material elastomérico; cuenta con campana bicapa reforzada coextruida al cuerpo del tubo, junta hermética, unión espiga-campana, corrugas reforzadas de doble arco, incluye: suministro e instalación. | [5 empty] | m |  | 203.4
G300205-1322 |  | Interconexión de tubería de hasta de 30 cm (12") de diámetro a pozo de visita existente, incluye: abrir paso en registro o pozo de visita existente, resane con mortero cemento tipo II - arena 1:6, mano de obra, acarreos, elevaciones, equipo, herramienta y equipo de seguridad. | [5 empty] | pza |  | 1
D |  | HERRERIA.
05062026 |  | Soporte para tubería corrugada de polietileno PEAD ADS de 12'' (30 cm), con medidas de 3.21 de largo x 0.65 de alto, a base de ángulo de acero al carbón de 2" x 2" X 1/4" de espesor, con placa de 3/8" de esp. x 20 cm de largo x 20 cm de ancho con barrenos de 7/16" y tornilleria de 3/8" x 4 1/2" de largo de acero inoxidable , incluye: suministro de material, cortes, soldadura, aplicación de primario, acabado final, montaje, herramienta y mano de obra. | [5 empty] | pza |  | 1
E |  | TRABAJOS FINALES.
G970105-1005 |  | Limpieza general en plazas, andadores, banquetas, pavimentos, previo a la entrega de la obra, incluye el retiro de materiales al tiradero municipal. | [5 empty] | m2 |  | 591.5
G905100-1002 |  | Letrero de entrega de la obra de 1.22 x 1.22 m a base de lámina negra lisa calibre 18, marco de ángulo estructural de 1 1/2" x 3/16", dos postes de PTR de 1 1/2 x1 1/2" calibre 14", excavación de 30x30x60 cm, fijado de postes al terreno con concreto hecho en obra a mano de f'c=150kg/cm2, aplicación de pintura esmalte, color blanco, colocado a una altura de 2.50 m en la parte más alta y en un lugar visible. Incluye: colocación del letrero y vinil con datos de la obra (Datos que deberá contener: Escudo Nacional, Entidad federativa, Municipio o demarcación territorial, Localidad, Nombre del proyecto, Monto FAIS ejercido, Número de personas beneficiarias, Ejercicio Fisca, Fecha de conclusión, Folio SRFT y Logo del FAIS). | [5 empty] | pza |  | 1
| Salina-cruz.gob.mx |  |  | Gobierno de Salina Cruz 2025/2027 |  | obras.salinacruz.25.27@gmail.com
Calle Acapulco s/n, Col. Centro, Salina Cruz, Oaxaca. C.P. 70680