## Sheet
Obra: | [5 empty] | Duración en días: |  | 30
AMPLIACIÓN DE LA RED DE DRENAJE SANITARIO EN LA CALLE GUAYMAS ENTRE LAS AVENIDAS HIDALGO Y PROGRESO. COL. GUADALUPE.
[6 empty] | Página: |  | 1/1
C A T Á L O G O D E C O N C E P T O S
Clave |  | Descripción |  |  |  |  | Unidad |  | Cantidad
S. 1 |  | AMPLIACIÓN DE LA RED DE DRENAJE SANITARIO EN LA CALLE GUAYMAS ENTRE LAS AVENIDAS HIDALGO Y PROGRESO. COL. GUADALUPE.
A |  | PRELIMINARES.
G905100-1001 |  | Letrero de inicio de la obra de 1.22 x 1.22 m a base de lámina negra lisa calibre 18, marco de ángulo estructural de 1 1/2" x 3/16", dos postes de PTR de 1 1/2 x1 1/2" calibre 14", excavación de 30x30x60 cm, fijado de postes al terreno con concreto hecho en obra a mano de f'c=150kg/cm2, aplicación de pintura esmalte, color blanco, colocado a una altura de 2.50 m en la parte más alta. Incluye: colocación del letrero y vinil con datos de la obra. |  |  |  |  | pza |  | 1
G925100-1000 |  | Trazo y nivelación de terreno para tendido de tubería con equipo topográfico, estableciendo bancos de nivel, ejes y referencias. |  |  |  |  | m |  | 111.66
G800124-1080 |  | Corte con disco en pavimento de concreto hidráulico o asfáltico, profundidad mínima de 5 cm, incluye: mano de obra, equipo, herramienta y equipo de protección personal. |  |  |  |  | m |  | 254.44
G105103-0999 |  | Demolición de pavimento de concreto simple o asfáltico de hasta 20 cm de espesor, con martillo hidráulico montado sobre retroexcavadora, incluye: maquinaria, equipo, mano de obra, herramienta menor y equipo de seguridad. |  |  |  |  | m2 |  | 131.85
G105103-1999 |  | Demolición a mano de registro sanitario de hasta de 1.50x1.50 m, cualquier profundidad, sin recuperación, incluye: mano de obra, equipo, herramienta y equipo de seguridad personal. |  |  |  |  | pza |  | 4
B |  | ALBAÑILERÍA.
G106102-1019 |  | Excavación con retroexcavadora en cepas de 0.00 a 2.00 m de profundidad, en material seco tipo II, grava cementada, cascajo, tepetate, incluye: afine de fondo y talud y apile del material a un costado de la excavación. |  |  |  |  | m3 |  | 83.69
G110121-1000 |  | Compactación de terreno natural en fondo de cepa con placa vibratoria, retiro de pétreos mayores de 0.5 cm. Incluye: incorporación de agua a razón de 5 l/m2. Incluye: mano de obra, equipo, herramienta menor y equipo de seguridad. |  |  |  |  | m2 |  | 127.49
G105116-1091 |  | Cama de arena en cepas para tubería en capas de 10 cm de espesor consolidada con pisón de mano, incluye: materiales, mano de obra, herramienta y equipo de protección personal. |  |  |  |  | m3 |  | 8.24
G110115-1045 |  | Plantilla de 5 cm de espesor de concreto simple de f'c=100 kg/cm2, incluye: mano de obra, mezcla, vaciado y vibrado. |  |  |  |  | m2 |  | 3.29
G140115-1034 |  | Registro sanitario de 80 x 80 cm, con profundidad en un rango de 1.01 a 1.20 m con plantilla de concreto f'c= 150 kg/cm2 de 15 cm de espesor hecha con cemento tipo II (resistente a sulfatos), muro de tabicón de 10 x 14 x 28 cm, asentado en 14 cm de espesor con mortero cemento tipo II - arena de proporción 1:3, aplanado aparente pulido en el interior, tapa en dos piezas 1.08 x 0.54 m y de 15 cm de espesor, colada con concreto de f'c=250 kg/cm2 reforzada con varilla del No. 3 a cada 15 cm en ambos lechos y ambos sentidos, con media caña, incluye: excavación y relleno, materiales, mano de obra, equipo y herramienta. |  |  |  |  | pza |  | 11
G910135-1036 |  | Tapa de registro de 150 x 150 X 15 cm de concreto hecho en obra de f'c=250 kg/cm2, con 2 reforzado con varillas del No. 3 a cada 15 cm de separación en ambos sentidos, incluye: materiales, mano de obra, herramienta y equipo. |  |  |  |  | pza |  | 1
G110130-1052 |  | Zapata corrida de 60 x 15 cm, concreto hecho en obra de f'c=250 kg/cm2, resistencia normal, agregado máximo de 20 mm (3/4"), armado con varilla del No. 3 (3/8") de diámetro en el lecho inferior a cada 15 cm de separación en ambos sentidos, incluye: cimbra, descimbra, habilitado de acero de refuerzo, vaciado, curado, acarreo, materiales, mano de obra, equipo, herramienta y equipo de seguridad. |  |  |  |  | m |  | 3.48
G140104-1057 |  | Cadena de desplante de 15 x 30 cm, concreto h.o. con revolvedora de f'c=250 kg/cm2, r.n., ag. máx. 19 mm, reforzada con 6 varillas del No. 4 (1/2") de diámetro y estribos del No. 3 (3/8") de diámetro a cada 20 cm, cimbrado acabado común, 2 caras, incluye: acarreo de los materiales a una 1a. estación a 20.00 m de distancia horizontal, materiales, mano de obra, equipo y herramienta. |  |  |  |  | m |  | 1
G140104-1056 |  | Cadena de desplante de 15 x 25 cm, concreto h.o. con revolvedora de f'c=250 kg/cm2, r.n., ag. máx. 19 mm, reforzada con 4 varillas del No. 3 (3/8") de diámetro y estribos del No. 2 (1/4") de diámetro a cada 20 cm, cimbrado acabado común, 2 caras (3 usos), incluye: acarreo de los materiales a una 1a. estación a 20.00 m de distancia horizontal, materiales, mano de obra, equipo y herramienta. |  |  |  |  | m |  | 1
G140104-1101 |  | Cadena de cerramiento de sección 15 x 15 cm, concreto h.o. con revolvedora de f'c=250 kg/cm2, agreg. máx. 19 mm, armada con 4 varillas del No. 3 (3/8") y estribos del No. 2 (1/4") a cada 15 cm de separación, cimbra común a 2 caras. Incluye: armado, cimbra, lubricación, colado, decimbrado y curado. |  |  |  |  | m |  | 1
G115140-1003 |  | Escalera de concreto de f'c=200 kg/cm2, rev. 12 cm, agr. máx. 19 mm, reforzada con una capa de malla electrosoldada 6-6/10-10, cimbra común, incluye: materiales, cimbrado, decimbrado, colado, vibrado con chicote, curado, acarreo de materiales, limpieza, herramienta y equipo de protección personal. |  |  |  |  | m2 |  | 1.74
C |  | INSTALACIONES BÁSICAS.
G200118-1515 |  | Tubería corrugada (PEAD) de 30.48 cm (12") de diámetro para alcantarillado sanitario, de doble pared (tipo S o B) con empaque de material elastomérico; cuenta con campana bicapa reforzada coextruida al cuerpo del tubo, junta hermética, unión espiga-campana, corrugas reforzadas de doble arco, incluye: suministro e instalación. |  |  |  |  | m |  | 103.66
G300205-1328 |  | Conexión sanitaria de descarga domiciliaria existente a tubería nueva de drenaje con tubería PEAD para alcantarillado sanitario de 6" hasta 6.00 m de distancia a la tubería nueva, trazo, corte, demolición de pavimento de 0.50 m de ancho, excavación hasta 1.00 m de profundidad, relleno cribado, bota de inserción, 1 codo PEAD 90°x6", tubería, reposición de pavimento de acuerdo al proyecto, incluye: suministro de materiales, desperdicios, mano de obra, equipo y herramienta. |  |  |  |  | pza |  | 16
D |  | TRABAJOS FINALES.
G999000-1234 |  | Relleno de material producto de la excavación cribado para acostillado de la tubería que pase por la malla No. 4, compactada con pisón a mano en capas de 20 cm. incluye: humectación óptima, traspaleo, acarreo a 20.00 m de distancia horizontal, equipo y herramienta. |  |  |  |  | m3 |  | 19.41
G105116-1045 |  | Relleno de cepas con material producto de excavación tipo I ó II, compactado con pisón de mano, incluye: volteo con pala. |  |  |  |  | m3 |  | 17.48
G105116-1060 |  | Relleno en cepas compactado con bailarina, en capas de 20 cm. utilizando tepetate, incluye: volteo a mano con pala. (al 90% prueba proctor std). |  |  |  |  | m3 |  | 16.62
G800125-2025 |  | Pavimento de 15 cm de espesor a base de concreto hidráulico de f'c=250 kg/cm2, r.n., rev.de 10 cm (+-2.5cm de tolerancia), agreg. máx. de 20 mm (3/4"), h.o. con revolvedora, con una capa de malla electrosoldada 6x6-10/10 con silletas, acabado rayado con peine metálico y volteador según proyecto, incluye: junta inducida según proyecto (2 por cada 9 ml), celotex en juntas frías, materiales, mano de obra, vaciado, cimbra y descimbra y curado emulsionado aplicado por aspersión, vibrado con chicote. |  |  |  |  | m2 |  | 135.17
G905185-1071 |  | Bacheo de concreto hidráulico de f'c=250 kg/cm2, r.n., rev.de 10 cm (+-2.5cm de tolerancia), agreg. máx. de 20 mm (3/4"), h.o. con revolvedora, incluye el corte con disco de diamante para delimitar el área afectada, demolición del área a reparar con rompedor eléctrico de 30 kg, carga de escombros en camioneta de 3 ton, barrido de la superficie, materiales, mano de obra, y todo lo requerido para la correcta ejecución. |  |  |  |  | m2 |  | 30.91
G970110-1050 |  | Acarreo total en camión de material producto de demoliciones, excavaciones y o sobrantes a cualquier distancia al tiradero autorizado por la supervisión. incluye carga a máquina e impuestos municipales. |  |  |  |  | m3 |  | 95.2
160501 |  | Barandal tubular para escalera y balcon de .90 mts de altura a base pasamanos tubular mod 160 y cuadrado C150 de 1 1/2" y base de solera de 1 1/2", empotrado al concreto, terminadas en primario color gris, mano de obra de elaboracion, colocacion materiales y herramientas. |  |  |  |  | m |  | 6.16
G970105-1005 |  | Limpieza general en plazas, andadores, banquetas, pavimentos, previo a la entrega de la obra, incluye el retiro de materiales al tiradero municipal. |  |  |  |  | m2 |  | 612.11
G905100-1002 |  | Letrero de entrega de la obra de 1.22 x 1.22 m a base de lámina negra lisa calibre 18, marco de ángulo estructural de 1 1/2" x 3/16", dos postes de PTR de 1 1/2 x1 1/2" calibre 14", excavación de 30x30x60 cm, fijado de postes al terreno con concreto hecho en obra a mano de f'c=150kg/cm2, aplicación de pintura esmalte, color blanco, colocado a una altura de 2.50 m en la parte más alta y en un lugar visible. Incluye: colocación del letrero y vinil con datos de la obra (Datos que deberá contener: Escudo Nacional, Entidad federativa, Municipio o demarcación territorial, Localidad, Nombre del proyecto, Monto FAIS ejercido, Número de personas beneficiarias, Ejercicio Fisca, Fecha de conclusión, Folio SRFT y Logo del FAIS). |  |  |  |  | pza |  | 1
| Salina-cruz.gob.mx |  |  | Gobierno de Salina Cruz 2025/2027 | obras.salinacruz.25.27@gmail.com
Calle Acapulco s/n, Col. Centro, Salina Cruz, Oaxaca. C.P. 70680