## Sheet
REGIDURÍA DE OBRAS PÚBLICAS URBANAS E INTEROCÉANICAS
Obra: | [7 empty] | Duración en días: |  | 45
REHABILITACIÓN DE LA PAVIMENTACIÓN CON CONCRETO ASFÁLTICO EN LA CALLE FRANCISCO I. MADERO, COL. HIDALGO ORIENTE
[8 empty] | Página: |  | 1/1
C A T Á L O G O D E C O N C E P T O S
Clave |  | Descripción |  |  |  |  | Unidad |  | Cantidad
S. 1 |  | REHABILITACIÓN DE LA PAVIMENTACIÓN CON CONCRETO ASFÁLTICO EN LA CALLE FRANCISCO I. MADERO, COL. HIDALGO ORIENTE
A |  | PRELIMINARES.
G905100-1001 |  | Letrero de inicio de la obra de 1.22 x 1.22 m a base de lámina negra lisa calibre 18, marco de ángulo estructural de 1 1/2" x 3/16", dos postes de PTR de 1 1/2 x1 1/2" calibre 14", excavación de 30x30x60 cm, fijado de postes al terreno con concreto hecho en obra a mano de f'c=150kg/cm2, aplicación de pintura esmalte, color blanco, colocado a una altura de 2.50 m en la parte más alta. Incluye: colocación del letrero y vinil con datos de la obra. |  |  |  |  | pza |  | 1
G905100-1000 |  | Trazo y nivelación de terreno para desplante de caminos con equipo topográfico, estableciendo trompos, bancos de nivel, ejes y referencias. |  |  |  |  | m2 |  | 1078.93
G105103-0999 |  | Demolición de pavimento de concreto simple de hasta 20 cm de espesor, con martillo hidráulico montado sobre retroexcavadora, incluye: maquinaria, equipo, mano de obra, herramienta menor y equipo de seguridad. |  |  |  |  | m2 |  | 1078.93
B |  | MOVIMIENTO DE TIERRAS.
G900115-1071 |  | Corte de terreno con motoconformadora en material cualquier clase de material, incluye: maquinaria, mano de obra, equipo y herramienta. |  |  |  |  | m3 |  | 291.31
G105115-1035 |  | Compactación y afine de terreno natural con maquinaria en área para desplante de los terraplenes, incluye: escarificación de hasta 20 cm de espesor, humectación, mezclado y tendido. |  |  |  |  | m2 |  | 1078.93
G105113-1015 |  | Base de tepetate en capas de 20 cm. compactada al 90% proctor. |  |  |  |  | m3 |  | 215.79
G106115-1021 |  | Base formada con producto de fresado de carpeta asfáltica, compactada al 95% de su peso volumétrico seco máximo proctor, con tamaño máximo de 1 1/2" a finos, incluye: suministro y/o recuperación de material producto de fresado, acamellonado, extendido, incorporación de agua en caso necesario, homogenizado, conformación, compactado con equipo adecuado, afinado de superficie, maquinaria, mano de obra, herramienta menor y equipo de seguridad. |  |  |  |  | m3 |  | 215.79
G970110-1050 |  | Acarreo total en camión de material producto de demoliciones, excavaciones y o sobrantes a cualquier distancia al tiradero autorizado por la supervisión. incluye carga a máquina. |  |  |  |  | m3 |  | 644.44
C |  | PAVIMENTO ASFÁLTICO 1.
G800120-1015 |  | Riego de liga a base de emulsión asfáltica FR-3 (rompimiento rápido), en proporción 1.00 lt/m2, incluye: barrido de la superficie, material, poreo, equipo con operación, mano de obra, herramientas y equipo de protección personal. |  |  |  |  | m2 |  | 1078.93
G800125-1022 |  | Pavimento asfáltico en caliente de 10 cm de espesor tendido con pavimentadora, utilizando asfalto AC-20 o AC-30 y grava triturada con granulometría de 3/4” a finos. Se aplicará a temperaturas de 150°C a 180°C, el proceso incluirá la compactación inicial con rodillo liso para consolidar la mezcla, seguido de la compactación final con rodillo de llantas para aumentar la densificación y estabilidad del pavimento. Incluye: diseño Marshall, acarreo de la mezcla desde la planta al lugar de la obra y compactación al 95 % de la prueba de V.R.S. en campo. |  |  |  |  | m2 |  | 1078.93
D |  | PAVIMENTO ASFÁLTICO 2.
G905185-1035 |  | Fresado de carpeta asfaltica en espesor de 10 cm, incluye accesorios de desgaste, equipo, mano de obra y herramienta. |  |  |  |  | m3 |  | 277.38
G800120-1015 |  | Riego de liga a base de emulsión asfáltica FR-3 (rompimiento rápido), en proporción 1.00 lt/m2, incluye: barrido de la superficie, material, poreo, equipo con operación, mano de obra, herramientas y equipo de protección personal. |  |  |  |  | m2 |  | 3962.59
G800125-1022 |  | Pavimento asfáltico en caliente de 10 cm de espesor tendido con pavimentadora, utilizando asfalto AC-20 o AC-30 y grava triturada con granulometría de 3/4” a finos. Se aplicará a temperaturas de 150°C a 180°C, el proceso incluirá la compactación inicial con rodillo liso para consolidar la mezcla, seguido de la compactación final con rodillo de llantas para aumentar la densificación y estabilidad del pavimento. Incluye: diseño Marshall, acarreo de la mezcla desde la planta al lugar de la obra y compactación al 95 % de la prueba de V.R.S. en campo. |  |  |  |  | m2 |  | 3962.59
G905165-1195 |  | Reductor de velocidad de concreto asfáltico con una sección de 1.50 m de ancho, largo variable y 8 cm de altura, incluye: pintura color amarillo tráfico Voller, con microesfera reflejante, 40 cm de ancho a 45° en franjas alternadas, segun proyecto. |  |  |  |  | m |  | 37.81
F |  | ALBAÑILERÍAS.
G105103-0999 |  | Demolición de pavimento de concreto simple de hasta 20 cm de espesor, con martillo hidráulico montado sobre retroexcavadora, incluye: maquinaria, equipo, mano de obra, herramienta menor y equipo de seguridad. |  |  |  |  | m2 |  | 186.48
G105113-1015 |  | Base de tepetate en capas de 20 cm. compactada al 90% proctor. |  |  |  |  | m3 |  | 15.92
G800125-2025 |  | Pavimento de 15 cm de espesor a base de concreto hidráulico de f'c=250 kg/cm2, r.n., rev.de 10 cm (+-2.5cm de tolerancia), agreg. máx. de 20 mm (3/4"), h.o. con revolvedora, acabado rayado con peine metálico y volteador según proyecto, incluye: junta inducida según proyecto (2 por cada 9 ml), celotex en juntas frías, materiales, mano de obra, vaciado, cimbra y descimbra y curado emulsionado aplicado por aspersión, vibrado con chicote según la NMX-C-030-2013, pruebas de revenimiento según NMX-C-156-ONNCCE-2010 y pruebas de compresión según NMX-C-155-1987. |  |  |  |  | m2 |  | 186.48
G825135-2103 |  | Renivelación de brocal y tapa para pozo de visita sin recuperación, incluye: anillo de concreto de sección 20x20 cm reforzado con 4 varillas del No. 3 y estribos del No. 2 a cada 20 cm de separación, colado con concreto de mismas características que el pavimento, acabado pulido, cimbra aparente, decimbra, suministro e instalación de brocal con tapa para tráfico pesado de PEAD, acarreo del brocal retirado al lugar de acopio. |  |  |  |  | pza |  | 6
G825130-1223 |  | Renivelación de registro de visita de medidas interiores de hasta 100x100 cm, incluye demolición y reposición de tapa dividido en dos piezas de 130 x 65 cm, armado doble en ambos sentidos con varillas del No. 3 (3/8") a cada 15 cm de separación, colado con la misma resistencia y acabado del concreto del pavimento, cimbra, decimbra, colocación de 2 asas de varilla lisa de 3/4" en cada tapa, sellado de juntas de construcción con sellador de poliuretano, limpieza, mano de obra, equipo y todo lo requerido. |  |  |  |  | pza |  | 6
G |  | ACABADOS Y LIMPIEZA.
G905170-1193 |  | Pintura color amarillo tráfico en guarniciones, secado rápido, a base de resinas acrílicas, base agua, resistente a la abrasión e intemperie, marca Voller RTPS02, desarrollo de 30 cm de ancho, incluye limpieza con agua/alcohol, materiales, mano de obra, herramienta y equipo. |  |  |  |  | m |  | 999.34
G800130-1082 |  | Pintura en pavimentos de alto desempeño en rayas para cruces de peatones en calles, color amarillo tráfico, secado rápido, a base de resinas acrílicas, base agua, resistente a la abrasión e intemperie, marca Voller RTPS02 con microesfera de 0.40 m de ancho, el largo de las franjas será aquella dimensión que ocupe el ancho de la banqueta en el sentido del tránsito de los peatones sobre la franja, incluye: trazo, limpieza, materiales, mano de obra, equipo, herramienta y equipo de seguridad. |  |  |  |  | m |  | 150
G800130-1087 |  | Pintura en franjas de 10 cm sobre pavimento, de alto desempeño, color amarillo tráfico, secado rápido, a base de resinas acrílicas, base agua, resistente a la abrasión e intemperie, marca Voller RTPS02 aplicado con máquina pintarayas o medios manuales con microesfera, incluye: trazo, limpieza, materiales, mano de obra, equipo, herramienta y equipo de seguridad. |  |  |  |  | m |  | 999.34
G800130-1088 |  | Pintura en franjas de 10 cm sobre pavimento, de alto desempeño, color blanco, secado rápido, a base de resinas acrílicas, base agua, resistente a la abrasión e intemperie, marca Voller RTPS02 aplicado con máquina pintarayas o medios manuales con microesfera, incluye: trazo, limpieza, materiales, mano de obra, equipo, herramienta y equipo de seguridad. |  |  |  |  | m |  | 499.67
G970105-1005 |  | Limpieza general en plazas, andadores, banquetas, pavimentos, previo a la entrega de la obra, incluye el retiro de materiales al tiradero municipal. |  |  |  |  | m2 |  | 4480.11
| Salina-cruz.gob.mx |  |  | Gobierno de Salina Cruz 2025/2027 |  | obras.salina.cruz.25.27@gmail.com
Calle Acapulco s/n, Col. Centro, Salina Cruz, Oaxaca. C.P. 70680