## Sheet
OBRAS PÚBLICAS Y DESARROLLO URBANO
Obra: | [6 empty] | Duración en días: |  | 55
CONSTRUCCIÓN DE TANQUE PUBLICO DE AGUA POTABLE, COLONIA BUGAMBILIA.
[7 empty] | Página: |  | 1/1
C A T Á L O G O D E C O N C E P T O S
Clave |  | Descripción | [5 empty] | Unidad |  | Cantidad
S. 1 |  | CONSTRUCCIÓN DE TANQUE PUBLICO DE AGUA POTABLE, COLONIA BUGAMBILIA.
A |  | PRELIMINARES.
G905100-1001 |  | Letrero de inicio de la obra de 1.22 x 1.22 m a base de lámina negra lisa calibre 18, marco de ángulo estructural de 1 1/2" x 3/16", dos postes de PTR de 1 1/2 x1 1/2" calibre 14", excavación de 30x30x60 cm, fijado de postes al terreno con concreto hecho en obra a mano de f'c=150kg/cm2, aplicación de pintura esmalte, color blanco, colocado a una altura de 2.50 m en la parte más alta. Incluye: colocación del letrero y vinil con datos de la obra. | [5 empty] | pza |  | 1
G905100-1000 |  | Trazo y nivelación de terreno para desplante de caminos con equipo topográfico, estableciendo trompos, bancos de nivel, ejes y referencias. | [5 empty] | m2 |  | 224.25
G900115-1072 |  | Corte de terreno con maquinaria en material C, incluye: maquinaria, mano de obra, equipo y herramienta. | [5 empty] | m3 |  | 139.24
B |  | CIMENTACIÓN.
G106101-1011 |  | Excavación con rompedor de 30 kg en cepas de 0.00 a 2.00 m. de profundidad, en material seco tipo III, incluye: apile del material a un costado de la excavación. | [5 empty] | m3 |  | 2.94
G110115-1030 |  | Plantilla de 5 cm de espesor de concreto f'c=100 kg/cm2., incluye: compactación del fondo y curado. | [5 empty] | m2 |  | 216.79
G110125-1063 |  | Contratrabe de 45 x 25 cm (a x h), concreto premezclado bombeado de f'c=300 kg/cm2, r.n., agr. máx 3/4", rev. 14 cm, armada con 4 vars. del No. 5 (5/8") y estribos del No. 3 (3/8") a @15 cm de separación. Incluye: cimbra, armado, colado, vibrado, curado, acarreos, decimbrado, curado, herramientas, y equipo de seguridad | [5 empty] | m |  | 37.25
G220210-1720 |  | Cimbra acabado aparente en frontera de losas horizontales a > 10, h = 2.40 m. Incluye: diseño, cortes, habilitado, encofrado, sellado de juntas, madera de refuerzo, lubricación, retiro y limpieza. | [5 empty] | m2 |  | 15.25
G110100-1020 |  | Acero de refuerzo del No. 4 (1/2") en cimentación, incluye: habilitado y armado, ganchos, traslapes, desperdicios y acarreos. | [5 empty] | Ton |  | 6.77
G110100-1015 |  | Acero de refuerzo del No. 3 (3/8") en cimentación, incluye: habilitado y armado, ganchos, traslapes, desperdicios y acarreos. | [5 empty] | Ton |  | 0.19
G110113-1040 |  | Concreto premezclado clase estructural colado con bomba en: zapatas, contratrabes, trabes de liga, dados, losas planas y muros de cimentación, Fc= 300 kg/cm2 resistencia normal, revenimiento 14 cm, tamaño máximo del agregado 3/4" (19 mm), incluye: Vaciado, vibrado y curado, materiales, mano de obra, equipo, herramienta menor y equipo de seguridad. | [5 empty] | m3 |  | 54.14
G105116-1075 |  | Relleno en cepas con material producto de excavación, compactado al 95% proctor, con compactador manual (bailarina), en capas de 20 cm., incluye: seleccion y volteo a mano con pala. | [5 empty] | m3 |  | 57.46
C |  | ESTRUCTURA.
G115100-1081 |  | Acero de refuerzo del No. 4 (1/2") en estructura, incluye: dimensionamiento, habilitado, cortes, dobleces, ganchos, traslapes y amarres con alambre recocido calibre 18. | [5 empty] | Ton |  | 7.83
G110105-1270 |  | Cimbra acabado aparente en muro de cimentación, incluye: materiales y mano de obra. | [5 empty] | m2 |  | 490.8
G115112-1040 |  | Concreto premezclado, con bomba, en columnas y muros de superestructura, fc=300 kg/cm2, resistencia normal, tamano maximo de agregado 20mm.(3/4"), rev. 14 cm., incluye: vibrado, curado, acarreo a una 1a. estacion a 20 m. de distancia horizontal, materiales y mano de obra. | [5 empty] | m3 |  | 61.13
G500310-4657 |  | Banda ojillada de PVC, Fester Banda Flex de 9", incluye: suministro, traslapes, colocación. | [5 empty] | m |  | 57
G115120-1011 |  | Trabe en super-estructura de 20 x 45 cm fabricada con concreto f'c=300 kg/cm2, r.n. agreg. máx. de 20 mm (3/4"), incluye: cimbra acabado común, descimbra, reforzado con 5 varillas del No. 4 (1/2") + 1 bastón superior a 1/4 del claro del No. 5 (5/8") y estribos del No. 3 (3/8") a cada 15 cm de separación, inlcuye: materiales, curado, acarreos, cimbra, decimbra, andamiaje, equipo, mano de obra y equipo de seguridad. | [5 empty] | m |  | 38.75
G115105-2056 |  | Cimbra aparente en losas planas e inclinadas 10 cm de peralte con tableros de triplay de 1.22 x 2.44 m, hasta 3.50 m de altura (se consideran 3 usos), incluye: materiales y mano de obra. | [5 empty] | m2 |  | 181.79
G220210-1720 |  | Cimbra acabado aparente en frontera de losas horizontales a > 10, h = 2.40 m. Incluye: diseño, cortes, habilitado, encofrado, sellado de juntas, madera de refuerzo, lubricación, retiro y limpieza. | [5 empty] | m2 |  | 8.73
G115100-1075 |  | Acero de refuerzo del No. 3 (3/8") en estructura, incluye: dimensionamiento, habilitado, cortes, dobleces, ganchos, traslapes y amarres con alambre recocido calibre 18. | [5 empty] | Ton |  | 2.24
G115112-1111 |  | Concreto premezclado, con bomba, en losas y trabes de superestructura, f'c=300 kg/cm2, resistencia normal, tamaño máximo de agregado 20mm (3/4"), rev. 14 cm, incluye: vibrado, curado, acarreo a una 1a. estación a 20 m de distancia horizontal, materiales y mano de obra. | [5 empty] | m3 |  | 29.23
G500140-2125 |  | Aplanado fino de 1 cm en muros a base de mortero cemento-arena de proporción 1:3 adicionado con Festegral, incluye: acarreos a 1a. estación a 20.00 m, materiales, mano de obra, equipo y herramienta. | [5 empty] | m2 |  | 287.3
G140140-1005 |  | Chaflan de 15 x 15 cm a base de concreto fc = 200 kg/cm2, acabado pulido. Incluye : materiales, mano de obra y herramienta. | [5 empty] | m |  | 86
D |  | INSTALACIÓN HIDRÁULICA.
TUBERIA DE LIMPIEZA
G200115-5000 |  | Tubo PVC-Ha hidraulico anger SM 100 mm (4") clase 5, marca Amanco. Incluye: cortes y fijacion | [5 empty] | m |  | 10.9
G200115-2758 |  | Codo PVC-Ha hidráulico anger SI de 90° x 100 mm (4") RD 26. Incluye: limpieza y conexión a tubería o válvula. | [5 empty] | pza |  | 9
G200115-4600 |  | Tee PVC-Ha hidraulico anger SI de 100 x 100 mm (4 x 4) RD 26, marca Tubos Flexibles . Incluye: limpieza y conexión a tuberia o válvula | [5 empty] | pza |  | 3
G200116-3430 |  | Tuerca unión de PVC hidráulico de 100 mm (4")", incluye: alineación y conexión. | [5 empty] | pza |  | 1
G200130-9650 |  | Válvula de compuerta vástago fijo de 4" roscable, modelo 10-050-200-041, 125 lb resilente, incluye: alineación, conexión a tubería y pruebas de funcionamiento. | [5 empty] | pza |  | 1
G200115-3520 |  | Extremidad campana PVC-Ha hidráulico anger SI de 100 mm ( 4) RD 26, marca Tubos Flexibles. Incluye: limpieza y conexión a tubería o válvula. | [5 empty] | pza |  | 2
D.2 |  | TUBERIA DE LLEGADA
Z085 |  | Suministro y colocacion de Tubo negro Ced. 40 con costura/liso de 10" de diametro puesto en el sitio de la obra, Incluye: suministro, instalacion, cortes y desperdicios. | [5 empty] | M |  | 7.5
G200130-9653 |  | Suministro y colocacion de codo de 90° de fofo bridado de 10", incluye: suministro, conexión a tubería y mano de obra. | [5 empty] | pza |  | 1
G200130-9654 |  | Suministro y colocacion de codo 45° de fofo bridado de 10", incluye: suministro, conexion a tuberia y mano de obra. | [5 empty] | pza |  | 2
D.3 |  | TUBERIA DE SALIDA
G200130-9659 |  | Suministro y colocacion de Tubo negro Ced. 40 con costura/liso de 12" de diametro puesto en el sitio de la obra, Incluye: suministro, instalacion, cortes y desperdicios. | [5 empty] | m |  | 7
G200130-9656 |  | Suministro y colocacion de codo 45° de fofo bridado de 12", incluye: suministro, conexion a tuberia y mano de obra. | [5 empty] | pza |  | 2
G200130-9658 |  | Suministro y colocacion de junta gibault de 12", incluye: suministro, conexion a tuberia y mano de obra. | [5 empty] | pza |  | 1
G200130-9657 |  | Válvula de compuerta bridada de vástago fijo de 12" , incluye: alineación, conexión a tubería y pruebas de funcionamiento. | [5 empty] | pza |  | 1
G200115-3521 |  | Extremidad campana PVC-Ha hidráulico anger SI de 12", marca Tubos Flexibles. Incluye: limpieza y conexión a tubería o válvula. | [5 empty] | pza |  | 2
E |  | HERRERÍAS.
G120140-1037 |  | Escalera marina de 250 cm de largo x 84 cm de ancho con angulos de 2 1/2" x 2 1/2" x 1/4" de espesor, varilla lisa de 5/8" (peralte) y solera para anclaje de escalera con placa de 1/4", peldaños de altura 0.40 m de ancho y 0.30 m de peralte, incluye: suministro e instalación. | [5 empty] | pza |  | 1
160402 |  | Tapa de cisterna 0.80 x 0.80 con marco de angulo de 1 1/2" x 1/4" lamina antiderrapante cal. 12 y bizagras tubulares de 3/4", jaladera de solera de 1 1/2". | [5 empty] | pza |  | 1
G905100-1002 |  | Letrero de entrega de la obra de 1.22 x 1.22 m a base de lámina negra lisa calibre 18, marco de ángulo estructural de 1 1/2" x 3/16", dos postes de PTR de 1 1/2 x1 1/2" calibre 14", excavación de 30x30x60 cm, fijado de postes al terreno con concreto hecho en obra a mano de f'c=150kg/cm2, aplicación de pintura esmalte, color blanco, colocado a una altura de 2.50 m en la parte más alta y en un lugar visible. Incluye: colocación del letrero y vinil con datos de la obra (Datos que deberá contener: Escudo Nacional, Entidad federativa, Municipio o demarcación territorial, Localidad, Nombre del proyecto, Monto FAIS ejercido, Número de personas beneficiarias, Ejercicio Fisca, Fecha de conclusión, Folio SRFT y Logo del FAIS). | [5 empty] | pza |  | 1
F |  | COMPLEMENTARIOS.
G800124-1002 |  | Guarnición de concreto simple h.o. con revolvedora de f'c=200kg/cm2, 700 cm2 de sección (15x20x40 cm), r.n., tma. de 19 mm, cimbra metálica aparente, incluye: acarreos, materiales, mano de obra, equipo, herramienta y equipo de seguridad. | [5 empty] | m |  | 73
G800124-1504 |  | Banqueta de concreto h.o. de f'c=150kg/cm2 de 8 cm de espesor, acabado escobillado fino con volteador de 5 cm, cortes con disco de 2.5 cm de profundidad mínima a cada 2.5 m, así como en esquinas de registros a 45°, incluye: materiales, cimbrado, colado, curado, mano de obra, equipo, herramienta y equipo de protección personal. | [5 empty] | m2 |  | 120.25
G820125-1074 |  | Caja de válvulas tipo 2 de 1.00 x 0.90 x 1.07 m (a x b x h), para 1 contramarco sencillo centrado de 1.00 m y 1 marco de fo.fo con tapa de 50 x 50 cm con leyenda de "Agua Potable". Incluye: excavación a máquina en material B, plantilla de 15 cm de espesor con pedacería de tabique, losa fondo de 10 cm de espesor de concreto f'c= 200 kg/cm2 armada con varilla del No. 3 a cada 30 cm de separación, muro de 14 cm de espesor a base de mampostería de tabique, cadena perimetral de 28 x 10 cm, losa tapa de 10 cm de espesor de concreto f'c= 200 kg/cm2 armada con varillas del No. 3 a cada 10 cm en ambos sentidos, cadena de 20 x 20 cm para soporte de contramarco, repellado exterior, aplanado fino interior y relleno con material producto de excavación compactado al 90% de la prueba proctor. | [5 empty] | pza |  | 2
G970105-1005 |  | Limpieza general en plazas, andadores, banquetas, pavimentos, previo a la entrega de la obra, incluye el retiro de materiales al tiradero municipal. | [5 empty] | m2 |  | 317.06
| Salina-cruz.gob.mx |  |  | Gobierno de Salina Cruz 2025/2027 |  | obras.salinacruz.25.27@gmail.com
Calle Acapulco s/n, Col. Centro, Salina Cruz, Oaxaca. C.P. 70680