## Sheet
Obra: |  |  | Duración en días: |  | 80
CONSTRUCCIÓN DE LA RED DE DRENAJE SANITARIO DE LA CALLE FRANCISCO I. MADERO. COL. LOMAS DE GALINDO NORTE
|  |  | Página: |  | 1/1
C A T Á L O G O D E C O N C E P T O S
Clave |  | Descripción |  | Unidad |  | Cantidad
S. 1 |  | CONSTRUCCIÓN DE LA RED DE DRENAJE SANITARIO DE LA CALLE FRANCISCO I. MADERO. COL. LOMAS DE GALINDO NORTE
A |  | PRELIMINARES.
G905100-1001 |  | Letrero de inicio de la obra de 1.22 x 1.22 m a base de lámina negra lisa calibre 18, marco de ángulo estructural de 1 1/2" x 3/16", dos postes de PTR de 1 1/2 x1 1/2" calibre 14", excavación de 30x30x60 cm, fijado de postes al terreno con concreto hecho en obra a mano de f'c=150kg/cm2, aplicación de pintura esmalte, color blanco, colocado a una altura de 2.50 m en la parte más alta. Incluye: colocación del letrero y vinil con datos de la obra. |  | pza |  | 1
G925100-1000 |  | Trazo y nivelación de terreno para tendido de tubería con equipo topográfico, estableciendo bancos de nivel, ejes y referencias. |  | m2 |  | 1149.84
G800124-1080 |  | Corte con disco en pavimento de concreto hidráulico o asfáltico, profundidad mínima de 5 cm, incluye: mano de obra, equipo, herramienta y equipo de protección personal. |  | m |  | 563.1
G105103-0999 |  | Demolición de pavimento de concreto simple o asfáltico de hasta 20 cm de espesor, con martillo hidráulico montado sobre retroexcavadora, incluye: maquinaria, equipo, mano de obra, herramienta menor y equipo de seguridad. |  | m2 |  | 411.39
G105100-1061 |  | Demolición con maquinaria de muros de block de 14 cm. de espesor y hasta 2.00 m. de altura, incluye: maquinaria, mano de obra, equipo, herramienta y equipo de seguridad. |  | m2 |  | 15.2
B |  | ALBAÑILERÍA.
G106102-1017 |  | Excavación con retroexcavadora en cepas de 0.00 a 2.00 m. de profundidad, en material seco tipo III, con cucharón y/o martillo hidráulico, incluye: afine de fondo y talud y apile del material a un costado de la excavación. |  | m3 |  | 1808.28
G825130-1068 |  | Pozo de visita cónico con base de 120 y boca de 60 cm, con un rango de 1.20 a 1.40 m de profundidad, incluye: plantilla de 15 de espesor de concreto de f'c=150 kg/cm2, muro circular a base de tabicón de 10x14x28 cm asentado en 20 cm de espesor con mortero cemento arena proporción 1:5, repellado de 2 cm de espesor acabado pulido con llana metálica en muros interiores con mortero cemento tipo II - arena de proporción 1:5, escalones de varilla del No 6 colocados a cada 30 cm, brocal de concreto armado y tapa de PEAD para tráfico pesado asentado con mortero cemento-arena de proporción 1:5. |  | pza |  | 1
G825130-1072 |  | Pozo de visita cónico con base de 120 y boca de 60 cm, con un rango de 1.40 a 1.60 m de profundidad, incluye: plantilla de 15 de espesor de concreto de f'c=150 kg/cm2, muro circular a base de tabicón de 10x14x28 cm asentado en 20 cm de espesor con mortero cemento arena proporción 1:5, repellado de 2 cm de espesor acabado pulido con llana metálica en muros interiores con mortero cemento tipo II - arena de proporción 1:5, escalones de varilla del No 6 colocados a cada 30 cm, brocal de concreto armado y tapa de PEAD para tráfico pesado asentado con mortero cemento-arena de proporción 1:5. |  | pza |  | 38
G825130-1161 |  | Pozo de visita cónico con base de 120 y boca de 60 cm, con un rango de 1.80 a 2.00 m de profundidad, incluye: plantilla de 15 de espesor de concreto de f'c=150 kg/cm2, muro circular a base de tabicón de 10x14x28 cm asentado en 20 cm de espesor con mortero cemento arena proporción 1:5, repellado de 2 cm de espesor acabado pulido con llana metálica en muros interiores con mortero cemento tipo II - arena de proporción 1:5, escalones de varilla del No 6 colocados a cada 40 cm, brocal de concreto armado y tapa de PEAD para tráfico pesado asentado con mortero cemento-arena de proporción 1:5. |  | pza |  | 1
G825130-1160 |  | Pozo de visita cónico con base de 120 y boca de 60 cm, con un rango de 2.00 a 2.20 m de profundidad, incluye: plantilla de 15 de espesor de concreto de f'c=150 kg/cm2, muro circular a base de tabicón de 10x14x28 cm asentado en 20 cm de espesor con mortero cemento arena proporción 1:5, repellado de 2 cm de espesor acabado pulido con llana metálica en muros interiores con mortero cemento tipo II - arena de proporción 1:5, escalones de varilla del No 6 colocados a cada 30 cm, brocal de concreto armado y tapa de PEAD para tráfico pesado asentado con mortero cemento-arena de proporción 1:5. |  | pza |  | 1
G825130-1033 |  | Pozo de visita cónico con base de 120 y boca de 60 cm, con un rango de 2.80 a 3.00 m de profundidad, incluye: plantilla de 15 de espesor de concreto de f'c=150 kg/cm2, muro circular a base de tabicón de 10x14x28 cm asentado en 20 cm de espesor con mortero cemento arena proporción 1:5, repellado de 2 cm de espesor acabado pulido con llana metálica en muros interiores con mortero cemento tipo II - arena de proporción 1:5, escalones de varilla del No 6 colocados a cada 30 cm, brocal de concreto armado y tapa de PEAD para tráfico pesado asentado con mortero cemento-arena de proporción 1:5. |  | pza |  | 1
G140115-1034 |  | Registro sanitario de 80 x 80 cm, con profundidad en un rango de 1.01 a 1.20 m con plantilla de concreto f'c= 150 kg/cm2 de 15 cm de espesor hecha con cemento tipo II (resistente a sulfatos), muro de tabicón de 10 x 14 x 28 cm, asentado en 14 cm de espesor con mortero cemento tipo II - arena de proporción 1:3, aplanado aparente pulido en el interior, tapa en dos piezas 1.08 x 0.54 m y de 15 cm de espesor, colada con concreto de f'c=250 kg/cm2 reforzada con varilla del No. 3 a cada 15 cm en ambos lechos y ambos sentidos, con media caña, incluye: excavación y relleno, materiales, mano de obra, equipo y herramienta. |  | pza |  | 2
G105116-1091 |  | Cama de arena en cepas para tubería en capas de 10 cm de espesor consolidada con pisón de mano, incluye: acarreo en carretilla 1a. estación de 20 m de distancia horizontal, volteo a mano con pala, humectación, materiales, mano de obra, herramienta y equipo de protección personal. |  | m3 |  | 31.34
G971130-1095 |  | Encofrado para tubería subterránea de 24" de diámetro con concreto hecho en obra por medios manuales de f'c=250 kg/cm2 con una sección de 1.12 x 1.12 m (H x a), reforzado con una capa de varilla del No. 3 a cada 15 cm de separación en ambos sentidos alrededor del tubo, incluye: cimbra común a 2 caras, decimbrado, colado, acarreos, mano de obra, herramienta y equipo de seguridad. |  | m |  | 635.39
G999000-1234 |  | Relleno de material producto de la excavación cribado para acostillado de la tubería que pase por la malla No. 4, compactada con pisón a mano en capas de 20 cm. incluye: humectación óptima, traspaleo, acarreo a 20.00 m de distancia horizontal, equipo y herramienta. |  | m3 |  | 164.21
G105116-1075 |  | Relleno en cepas con material producto de excavación, compactado al 95% proctor, con compactador manual (bailarina), en capas de 20 cm., incluye: seleccion y volteo a mano con pala. |  | m3 |  | 58.2
G110121-1030 |  | Relleno en cepas compactado al 90% proctor con bailarina, en capas de 20 cm utilizando material inerte (tepetate), incluye: acarreo en carretilla 1a. estación de 20 m de distancia horizontal, volteo a mano con pala, humectación, materiales, mano de obra, equipo, herramienta menor y equipo de seguridad. |  | m3 |  | 68.59
G800125-2025 |  | Pavimento de 15 cm de espesor a base de concreto hidráulico de f'c=250 kg/cm2, r.n., rev.de 10 cm (+-2.5cm de tolerancia), agreg. máx. de 20 mm (3/4"), h.o. con revolvedora, con una capa de malla electrosoldada 6x6-10/10 con silletas, acabado rayado con peine metálico y volteador según proyecto, incluye: junta inducida según proyecto (2 por cada 9 ml), celotex en juntas frías, materiales, mano de obra, vaciado, cimbra y descimbra y curado emulsionado aplicado por aspersión, vibrado con chicote. |  | m2 |  | 339.04
G110130-1060 |  | Zapata corrida de 90 x 15 cm, concreto hecho en obra de f'c=250 kg/cm2, r.n., agreg. máx. de 20 mm (3/4"), armado con varillas del No. 4 (1/2") de diámetro en el lecho inferior, el acero longitudinal a cada 15 cm y el acero transversal a cada 15 cm de separación, incluye: cimbra, descimbra, habilitado de acero de refuerzo, vaciado, curado, acarreo, materiales, mano de obra, equipo, herramienta y equipo de seguridad. |  | m |  | 19
G115125-1027 |  | Muro de 20 cm de espesor promedio de concreto f'c=250 kg/cm2 en cimentación, r.n. agreg. max. 20 mm (3/4") hasta 3.00 m de altura, incluye: cimbra acabado aparente con triplay de 15 mm, descimbra, armado con varilla del No. 4 (1/2") a cada 15 cm en ambos lechos y estribos del No. 3 @ 15 cm, incluye: materiales, mano de obra y equipo, andamios y equipo de seguridad. |  | m |  | 19
G970110-1050 |  | Acarreo total en camión de material producto de demoliciones, excavaciones y o sobrantes a cualquier distancia al tiradero autorizado por la supervisión. incluye carga a máquina e impuestos municipales. |  | m3 |  | 1527.47
C |  | INSTALACIONES BÁSICAS.
G200118-1517 |  | Tubería corrugada (PEAD) de 609.60 mm. (24") de diámetro para alcantarillado sanitario, de doble pared (tipo S o B) con empaque de material elastomérico; cuenta con campana bicapa reforzada coextruida al cuerpo del tubo, junta hermética, unión espiga-campana, corrugas reforzadas de doble arco, incluye: suministro y instalación. |  | m |  | 908.17
G300205-1331 |  | Descarga domiciliaria con tubería de PVC sanitario de 4", hasta 4.00 m de longitud y hasta 1.00 m de profundidad; incluye: trazo, corte, demolición de pavimento, excavación, cama de arena, tubería, bota de inserción con codo PEAD 90°x4", relleno cribado y reposición de pavimento de acuerdo a proyecto, incluye: materiales, desperdicios, mano de obra, equipo y herramienta. |  | pza |  | 80
D |  | TRABAJOS FINALES.
G970105-1005 |  | Limpieza general en plazas, andadores, banquetas, pavimentos, previo a la entrega de la obra, incluye el retiro de materiales al tiradero municipal. |  | m2 |  | 6116.96
G905100-1002 |  | Letrero de entrega de la obra de 1.22 x 1.22 m a base de lámina negra lisa calibre 18, marco de ángulo estructural de 1 1/2" x 3/16", dos postes de PTR de 1 1/2 x1 1/2" calibre 14", excavación de 30x30x60 cm, fijado de postes al terreno con concreto hecho en obra a mano de f'c=150kg/cm2, aplicación de pintura esmalte, color blanco, colocado a una altura de 2.50 m en la parte más alta y en un lugar visible. Incluye: colocación del letrero y vinil con datos de la obra (Datos que deberá contener: Escudo Nacional, Entidad federativa, Municipio o demarcación territorial, Localidad, Nombre del proyecto, Monto FAIS ejercido, Número de personas beneficiarias, Ejercicio Fisca, Fecha de conclusión, Folio SRFT y Logo del FAIS). |  | pza |  | 1