## Sheet
Obra: |  |  | Duración en días: |  | 74
REHABILITACIÓN DE LA PAVIMENTACION CON CONCRETO HIDRÁULICO EN LAS CALLES 18 DE MARZO Y SOBRE LA RAMPA, COLONIA 1° DE MAYO
|  |  | Página: |  | 1/1
CATÁLOGO DE CONCEPTOS
Clave |  | Descripción |  | Unidad |  | Cantidad
S. 1 |  | REHABILITACIÓN DE LA PAVIMENTACIÓN CON CONCRETO HIDRÁULICO EN LAS CALLES 18 DE MARZO, 2 DE ABRIL Y SOBRE LA RAMPA, COL. 1° DE MAYO.
SS.1 |  | MURO DE CONTENCIÓN.
A |  | PRELIMINARES.
G905100-1001 |  | Letrero de inicio de la obra de 1.22 x 1.22 m a base de lámina negra lisa calibre 18, marco de ángulo estructural de 1 1/2" x 3/16", dos postes de PTR de 1 1/2 x1 1/2" calibre 14", excavación de 30x30x60 cm, fijado de postes al terreno con concreto hecho en obra a mano de f'c=150kg/cm2, aplicación de pintura esmalte, color blanco, colocado a una altura de 2.50 m en la parte más alta. Incluye: colocación del letrero y vinil con datos de la obra. |  | pza |  | 1
G910100-1025 |  | Trazo y nivelación del terreno para desplante de estructuras, con equipo de topografia. |  | m2 |  | 46.96
G106102-1016 |  | Excavación con maquinaria en cepas de 0.00 a 3.00 m. de profundidad, en material seco tipo III, con cucharón de retroexcavadora y/o martillo hidráulico, incluye: afine de fondo y talud de forma manual y apile del material a un costado de la excavación. |  | m3 |  | 34.12
G106102-1018 |  | Excavación con maquinaria en cepas de 3.01 a 5.00 m. de profundidad, en material seco tipo III, con cucharón de retroexcavadora y/o martillo hidráulico, incluye: afine de fondo y talud por medios manuales y apile del material a un costado de la excavación. |  | m3 |  | 124.11
010214 |  | Demolición de mezcla en muros,hasta 5 m. de altura,sin recuperación incluye: mano de obra, utilización de la herramienta y/o equipo necesario, acarreo dentro de la obra al sitio de acopio, utilización de andamios, traspaleos. |  | m2 |  | 77.17
B |  | ALBAÑILERÍAS.
G110115-1045 |  | Plantilla de 5 cm de espesor de concreto f'c=100 kg/cm2, incluye mezcla, vaciado y vibrado. |  | m2 |  | 46.96
G110130-1042 |  | Zapata aislada de 150 x 100 x 25 cm, concreto hecho en obra de f'c=250 kg/cm2, resistencia normal, agregado máximo de 20 mm (3/4"), armado con varilla del No. 4 (1/2") de diámetro a cada 20 cm de separación en abos sentidos y ambos lechos, incluye: cimbra, descimbra, habilitado de acero de refuerzo, vaciado, curado, acarreo, materiales, mano de obra, equipo, herramienta y equipo de seguridad. |  | pza |  | 5
Z1 |  | Zapata corrida tipo Z-1 de concreto armado f'c=250 kg/cm2 de 2.60 m de ancho x 0.45-0.25 m de peralte, armada con Var #4 @ 15 cm ambos sentidos y ambos lechos, iincluye: cimbra, descimbra, habilitado de acero de refuerzo, vaciado, curado, acarreo, materiales, mano de obra, equipo, herramienta y equipo de seguridad. |  | m |  | 11.1
Z2 |  | Zapata corrida tipo Z-2 de concreto armado f'c=250 kg/cm2 de 1.90 m de ancho x 0.25-0.15 m de peralte, armada con Var #4 @ 20 cm ambos sentidos y ambos lechos, incluye: cimbra, descimbra, habilitado de acero de refuerzo, vaciado, curado, acarreo, materiales, mano de obra, equipo, herramienta y equipo de seguridad. |  | m |  | 5.58
CFT1 |  | Contrafuerte de 0.25 m de ancho x 1.10-0.44 m de largo, altura promedio de 4.70 m, de concreto armado f'c=250 kg/cm2, armado con varilla #4 @ 20 cm, est #4 @ 15, 20 cm, acabado aparente, incluye: cimbra, descimbra, habilitado de acero de refuerzo, vaciado, curado, acarreo, materiales, mano de obra, equipo, herramienta y equipo de seguridad. |  | m |  | 14.13
CFT2 |  | Contrafuerte de 0.25 m de ancho x 0.86-0.44 m de largo, altura promedio de 2.35 m, de concreto armado f'c=250 kg/cm2, armado con varilla #4 @ 15, est #4 @ 15, 20 cm, acabado aparente, incluye: cimbra, descimbra, habilitado de acero de refuerzo, vaciado, curado, acarreo, materiales, mano de obra, equipo, herramienta y equipo de seguridad. |  | m |  | 4.7
M20 |  | Muro de concreto (MC-3) de 0.00 a 3.00 m de altura con base promedio de 0.20 m reforzada con var #4 @20 cm doble armado, acabado aparente, incluye: cimbra, descimbra, habilitado de acero de refuerzo, vaciado, curado, acarreo, materiales, mano de obra, equipo, herramienta y equipo de seguridad. |  | m2 |  | 16.74
M33 |  | Muro de concreto (MC-2) DE 0.00 a 5.00m de altura con base promedio de 0.33 m reforzado con var #4 @20 cm doble armado, acabado aparente, incluye: cimbra, descimbra, habilitado de acero de refuerzo, vaciado, curado, acarreo, materiales, mano de obra, equipo, herramienta y equipo de seguridad. |  | m2 |  | 50.75
G140105-1062 |  | Cadena de remate de 20 x 20-15 cm de sección a base de concreto h.o. con rev. f'c=200 kg/cm2, r.n. ag.max. 3/4", reforzada con 4 varillas del No. 4 (1/2") de diámetro y estribos del No. 3 (3/8") de diámetro a cada 20 cm, cimbrado acabado común, 2 caras, incluye: acarreo de los materiales a una 1a. estación a 20.00 m de distancia horizontal, materiales, mano de obra, equipo y herramienta. |  | m |  | 44.4
G105116-1070 |  | Relleno en cepas con material producto de excavación, compactado al 90% proctor, con compactador manual (bailarina), incluye: volteo con pala. |  | m3 |  | 125.35
G500140-2125 |  | Aplanado fino de 1 cm en muros de hasta 5m de altura a base de mortero cemento-arena de proporción 1:3, incluye: acarreos a 1a. estación a 20.00 m, materiales, mano de obra, equipo y herramienta. |  | m2 |  | 77.17
C |  | DRENAJE PLUVIAL.
G105116-1106 |  | Filtro de grava de 20 cm de espesor, incluye: acarreo a 1ra. estación, tiro y acomodo. |  | m3 |  | 10.94
G925115-1067 |  | Drenes drenes de PVC sanitario de 75 mm (3") de diámetro en muros de piedra o concreto. |  | m |  | 16.68
G250100-9123 |  | Tubo de PVC sanitaria cementar de 100 mm (6"), incluye: dimensionamiento, cortes, alineación y fijación. |  | m |  | 16.68
SS.2 |  | VIALIDADES.
A |  | PRELIMINARES.
G905100-1000 |  | Trazo y nivelación de terreno para desplante de caminos con equipo topográfico, estableciendo trompos, bancos de nivel, ejes y referencias. |  | m2 |  | 1223.05
G105103-0999 |  | Demolición de pavimento de concreto simple o asfáltico de hasta 20 cm de espesor, con martillo hidráulico montado sobre retroexcavadora y/o el cucharón, incluye: maquinaria, equipo, mano de obra, herramienta menor y equipo de protección personal. |  | m2 |  | 988.51
G105100-1057 |  | Demolición con maquinaria de muros de tabique de 30 a 40 cm. de espesor y hasta 5.00 m. de altura, incluye: apile de material. |  | m3 |  | 2.07
G105100-1006 |  | Demolición de banqueta de concreto de 10 cm de espesor con retroexcavadora, incluye: apile del material. |  | m2 |  | 78.35
B |  | MOVIMIENTO DE TIERRAS.
G900115-1071 |  | Corte de terreno con maquinaria en cualquier clase de material, incluye: maquinaria, mano de obra, equipo y herramienta. |  | m3 |  | 122.3
G105115-1035 |  | Compactación y afine de terreno natural con maquinaria en área para desplante de los terraplenes, incluye: escarificación de hasta 20 cm de espesor, humectación, mezclado y tendido. |  | m2 |  | 1223.05
G105113-1030 |  | Base compactada en capas no mayores a 20 cm de espesor, con tepetate de banco, al 95% prueba proctor estándar (1 prueba por cada 200 ml), incluye: maquinaria, mano de obra y equipo de protección personal. |  | m3 |  | 122.3
G105118-1216 |  | Acarreo en carretilla a 1a. estación de material producto de demoliciones de concreto y tabique hasta 50.00 m de distancia horizontal, incluye: carga y descarga. |  | m3 |  | 448.01
G970110-1050 |  | Acarreo total en camión de material producto de demoliciones, excavaciones y o sobrantes a cualquier distancia al tiradero autorizado por la supervisión. incluye carga a máquina. |  | m3 |  | 473.07
C |  | ALBAÑILERÍAS.
G800125-2029 |  | Pavimento de 15 cm de espesor a base de concreto hidráulico h.o. de f'c=250 kg/cm2, r.r con aceleracreto o similar., rev. 12 cm (+-2.5cm de tolerancia), t.a.m. 20 mm (3/4"), tendido con regla vibratoria, agreg. máx. 19 mm, seccionado en cortes de hasta de 3.00x3.00 m como máximo (juntas inducida según proyecto), curado con membrana de curado emulsionado aplicado por aspersión, acabado con llana fresno multisurco de 1" de separación, modelo 16211, marca Marshalltown y volteador de 5 cm de ancho en el perímetro a cada 3 cuadros, pasajuntas de 60 cm de longitud a cada 30 cm de separación con acero redondo liso de No. 6 enchaquetada con manguera negra de 1" de diámetro y lubricada, vaciado, colado, acarreos, herramienta, equipo de protección personal., vibrado con chicote según la NMX-C-030-2013, pruebas de revenimiento según NMX-C-156-ONNCCE-2010 y pruebas de resistencia de concreto según NMX-C-469-ONNCCE-2013. |  | m2 |  | 1223.05
D |  | HERRERÍAS Y LIMPIEZAS.
G120140-1050 |  | Barandal metálico con pasamanos a 90 cm de altura y tubo intermedio a 45 cm, fabricado con tubo redondo de 1 1/4" cédula 30, con postes cada 1.50 m. Anclaje al piso mediante 4 placas de acero de 1/4", de 12 x 12 cm en cada poste, fijada con taquetes expansivos de 3/8". Extremos de pasamanos con tapones boleados. Soldado con electrodo E-6018. Acabado con dos manos de primario anticorrosivo y una de esmalte blanco brillante. Incluye: suministro de materiales, trazo y anclaje, habilitado, corte, soldadura, aplicación de pintura, limpieza, mano de obra, equipo y herramienta. |  | m |  | 62.5
G905100-1002 |  | Letrero de entrega de la obra de 1.22 x 1.22 m a base de lámina negra lisa calibre 18, marco de ángulo estructural de 1 1/2" x 3/16", dos postes de PTR de 1 1/2 x1 1/2" calibre 14", excavación de 30x30x60 cm, fijado de postes al terreno con concreto hecho en obra a mano de f'c=150kg/cm2, aplicación de pintura esmalte, color blanco, colocado a una altura de 2.50 m en la parte más alta. Incluye: colocación del letrero y vinil con datos de la obra. |  | pza |  | 1
G970105-1005 |  | Limpieza general en plazas, andadores, banquetas, pavimentos, previo a la entrega de la obra, incluye el retiro de materiales al tiradero municipal. |  | m2 |  | 1223.05