## Sheet
Obra: |  |  |  | Duración en días: |  | 60
REHABILITACIÓN DE LA PAVIMENTACIÓN CON CONCRETO ASFÁLTICO EN LA CALLE SALINA CRUZ COL. PORFIRIO DIAZ
|  |  |  | Página: |  | 1/1
C A T Á L O G O D E C O N C E P T O S
Clave |  | Descripción | Unidad |  | Cantidad
S. 1 |  | REHABILITACIÓN DE LA PAVIMENTACIÓN CON CONCRETO ASFÁLTICO EN LA CALLE SALINA CRUZ COL. PORFIRIO DIAZ
A |  | PRELIMINARES.
G905100-1001 |  | Letrero de inicio de la obra de 1.22 x 1.22 m a base de lámina negra lisa calibre 18, marco de ángulo estructural de 1 1/2" x 3/16", dos postes de PTR de 1 1/2 x1 1/2" calibre 14", excavación de 30x30x60 cm, fijado de postes al terreno con concreto hecho en obra a mano de f'c=150kg/cm2, aplicación de pintura esmalte, color blanco, colocado a una altura de 2.50 m en la parte más alta. Incluye: colocación del letrero y vinil con datos de la obra. | pza |  | 1
G905100-1000 |  | Trazo y nivelación de terreno para desplante de caminos con equipo topográfico, estableciendo trompos, bancos de nivel, ejes y referencias. | m2 |  | 5610.42
G800124-1080 |  | Corte con disco en pavimento de concreto hidráulico o asfáltico, profundidad mínima de 5 cm, incluye: mano de obra, equipo, herramienta y equipo de protección personal. | m |  | 84.8
G105103-0999 |  | Demolición de pavimento de concreto simple de hasta 20 cm de espesor, con martillo hidráulico montado sobre retroexcavadora, incluye: maquinaria, equipo, mano de obra, herramienta menor y equipo de seguridad. | m2 |  | 4686.36
B |  | MOVIMIENTO DE TIERRAS.
G900115-1071 |  | Corte de terreno con motoconformadora en material cualquier clase de material, incluye: maquinaria, mano de obra, equipo y herramienta. | m3 |  | 1251.09
G105115-1035 |  | Compactación y afine de terreno natural con maquinaria en área para desplante de los terraplenes, incluye: escarificación de hasta 20 cm de espesor, humectación, mezclado y tendido. | m2 |  | 4699.43
G105113-1030 |  | Base compactada en capas no mayores a 20 cm de espesor, con tepetate de banco, al 95% prueba proctor estándar (1 prueba por cada 200 ml), incluye: maquinaria, mano de obra y equipo de protección personal. | m3 |  | 912.39
G970110-1050 |  | Acarreo total en camión de material producto de demoliciones, excavaciones y o sobrantes a cualquier distancia al tiradero autorizado por la supervisión. incluye carga a máquina. | m3 |  | 2085.68
C |  | ALBAÑILERÍAS.
G905115-1017 |  | Afine, renivelación y compactación de terreno natural de 10 cm de espesor promedio, previo al colado de banquetas, con compactadora de placa vibratoria, incluye: traspaleo, incorporación de agua, mano de obra, equipo y herramienta. | m2 |  | 47.4
G800124-1002 |  | Guarnición de concreto simple h.o. con revolvedora de f'c=200kg/cm2, 700 cm2 de sección (15x20x40 cm), r.n., tma. de 19 mm, cimbra metálica aparente, incluye: acarreos, materiales, mano de obra, equipo, herramienta y equipo de seguridad. | m |  | 70.35
G800125-3022 |  | Dentellón de 15 x 30 cm, de sección, a base de concreto h.o. f'c=250 kg/cm2, r.n. ag.max. 3/4", reforzada con 4 varillas de 3/8" de diametro (no. 3) y estribos de 1/4" de diametro (no. 2) a cada 20 cm, cimbrado acabado común, 2 caras, incluye: acarreo de los materiales a una 1a. estación a 20.00 m. de distancia horizontal, materiales, mano de obra, equipo y herramienta. | m |  | 88.63
G825135-2103 |  | Renivelación de brocal y tapa para pozo de visita sin recuperación, incluye: anillo de concreto de sección 20x20 cm reforzado con 4 varillas del No. 3 y estribos del No. 2 a cada 20 cm de separación, colado con concreto de mismas características que el pavimento, acabado pulido, cimbra aparente, decimbra, suministro e instalación de brocal con tapa para tráfico pesado de PEAD, acarreo del brocal retirado al lugar de acopio. | pza |  | 10
G800125-2016 |  | Pavimento de concreto premezclado r.r. a 14 días, con MR=42 resistencia a la flexión de 15 cm de espesor, mejorado con fibra de polipropileno, tendido con regla vibratoria, agreg. máx. 19 mm, rev. 14 cm, seccionado en cortes de hasta de 3.00x3.00 m como máximo (juntas inducida según proyecto), curado con membrana de curado emulsionado aplicado por aspersión, acabado con llana fresno multisurco de 1" de separación, modelo 16211, marca Marshalltown y acabado en juntas con volteador de 5 cm de ancho, pasajuntas de 60 cm de longitud a cada 30 cm de separación con acero redondo liso de No. 6 enchaquetada con manguera negra de 1" de diámetro y lubricada, barras de amarre de 80 cm de longitud a cada 60 cm de separación con varilla corrugada del No. 4 según proyecto, vaciado, colado, acarreos, herramienta, equipo de protección personal, vibrado con chicote según la NMX-C-030-2013, pruebas de revenimiento según NMX-C-156-ONNCCE-2010 y pruebas de módulo de ruptura según NMX-C-191-ONNCCE-2004. | m2 |  | 24.02
D |  | PAVIMENTO ASFÁLTICO.
G800120-1015 |  | Riego de liga a base de emulsión asfáltica FR-3 (rompimiento rápido), en proporción 1.00 lt/m2, incluye: barrido de la superficie, material, poreo, equipo con operación, mano de obra, herramientas y equipo de protección personal. | m2 |  | 5599.84
G800125-1022 |  | Pavimento asfáltico en caliente de 10 cm de espesor tendido con pavimentadora, utilizando asfalto AC-20 o AC-30 y grava triturada con granulometría de 3/4” a finos. Se aplicará a temperaturas de 150°C a 180°C, el proceso incluirá la compactación inicial con rodillo liso para consolidar la mezcla, seguido de la compactación final con rodillo de llantas para aumentar la densificación y estabilidad del pavimento. Incluye: diseño Marshall, acarreo de la mezcla desde la planta al lugar de la obra y compactación al 95 % de la prueba de V.R.S. en campo. | m2 |  | 5599.84
G905165-1195 |  | Reductor de velocidad de concreto asfáltico con una sección de 1.50 m de ancho, largo variable y 8 cm de altura, incluye: pintura color amarillo tráfico Voller, con microesfera reflejante, 40 cm de ancho a 45° en franjas alternadas, segun proyecto. | m |  | 23.27
E |  | ACABADOS.
G905170-1193 |  | Pintura color amarillo tráfico en guarniciones, secado rápido, a base de resinas acrílicas, base agua, resistente a la abrasión e intemperie, marca Voller RTPS02, desarrollo de 30 cm de ancho, incluye limpieza con agua/alcohol, materiales, mano de obra, herramienta y equipo. | m |  | 1323.91
G800130-1087 |  | Pintura en franjas de 10 cm sobre pavimento, de alto desempeño, color amarillo tráfico, secado rápido, a base de resinas acrílicas, base agua, resistente a la abrasión e intemperie, marca Voller RTPS02 aplicado con máquina pintarayas o medios manuales con microesfera, incluye: trazo, limpieza, materiales, mano de obra, equipo, herramienta y equipo de seguridad. | m |  | 728.38
G800130-1082 |  | Pintura en pavimentos de alto desempeño en rayas para cruces de peatones en calles, color amarillo tráfico, secado rápido, a base de resinas acrílicas, base agua, resistente a la abrasión e intemperie, marca Voller RTPS02 con microesfera de 0.40 m de ancho, el largo de las franjas será aquella dimensión que ocupe el ancho de la banqueta en el sentido del tránsito de los peatones sobre la franja, incluye: trazo, limpieza, materiales, mano de obra, equipo, herramienta y equipo de seguridad. | m |  | 172.5
F |  | HERRERÍA Y LIMPIEZA.
G905165-2101 |  | Señal vertical en carreteras, (doble vista) señal preventiva: SP - 41 REDUCTOR DE VELOCIDAD en lámina galvanizada de 61 x 61 cm, en calibre 16 y PTR galvanizado de 3.00 m de largo en cal. 14, vinil grado de ingeniería, incluye: suministro e instalación en muerto de concreto f'c=150 kg/cm2, de 30x30x30 cm. | pza |  | 6
G905165-2105 |  | Señal vertical en carreteras, señal restrictiva: SR - 9 VELOCIDAD MÁX. 30KM/HR en lámina galvanizada de 61 x 61 cm, con tablero de 25 x 61 cm todo en calibre 16 y 2 PTR galvanizado de 3.00 m de largo en cal. 14, vinil grado de ingeniería, incluye: suministro e instalación en muerto de concreto f'c=150 kg/cm2, de 30x30x30 cm. | pza |  | 4
G970105-1005 |  | Limpieza general en plazas, andadores, banquetas, pavimentos, previo a la entrega de la obra, incluye el retiro de materiales al tiradero municipal. | m2 |  | 5610.42