## Sheet
Obra: |  |  | Duración en días: |  | 40
CONSTRUCCIÓN DE LA PAVIMENTACÍON CON CONCRETO HIDRÁULICO EN LA CALLE INDEPENDENCIA. COL. PORFIRIO DÍAZ.
|  |  | Página: |  | 1/1
C A T Á L O G O D E C O N C E P T O S
Clave |  | Descripción |  | Unidad |  | Cantidad
S. 1 |  | CONSTRUCCIÓN DE LA PAVIMENTACÍON CON CONCRETO HIDRÁULICO EN LA CALLE INDEPENDENCIA. COL. PORFIRIO DÍAZ.
A |  | PRELIMINARES.
G905100-1001 |  | Letrero de inicio de la obra de 1.22 x 1.22 m a base de lámina negra lisa calibre 18, marco de ángulo estructural de 1 1/2" x 3/16", dos postes de PTR de 1 1/2 x1 1/2" calibre 14", excavación de 30x30x60 cm, fijado de postes al terreno con concreto hecho en obra a mano de f'c=150kg/cm2, aplicación de pintura esmalte, color blanco, colocado a una altura de 2.50 m en la parte más alta. Incluye: colocación del letrero y vinil con datos de la obra. |  | pza |  | 1
G905100-1000 |  | Trazo y nivelación de terreno para desplante de caminos con equipo topográfico, estableciendo trompos, bancos de nivel, ejes y referencias. |  | m2 |  | 3282.67
G800124-1080 |  | Corte con disco en pavimento de concreto hidráulico o asfáltico, profundidad mínima de 5 cm, incluye: mano de obra, equipo, herramienta y equipo de protección personal. |  | m |  | 20
G105103-0999 |  | Demolición de pavimento de concreto simple o asfáltico de hasta 20 cm de espesor, con martillo hidráulico montado sobre retroexcavadora y/o el cucharón, incluye: maquinaria, equipo, mano de obra, herramienta menor y equipo de protección personal. |  | m2 |  | 75.48
G105100-1006 |  | Demolición de banqueta de concreto de 10 cm de espesor con retroexcavadora, incluye: apile del material. |  | m2 |  | 423.02
B |  | MOVIMIENTO DE TIERRAS.
G900115-1071 |  | Corte de terreno con maquinaria en material cualquier clase de material, incluye: maquinaria, mano de obra, equipo y herramienta. |  | m3 |  | 921.88
G105115-1035 |  | Compactación y afine de terreno natural con maquinaria en área para desplante de los terraplenes, incluye: escarificación de hasta 20 cm de espesor, humectación, mezclado y tendido. |  | m2 |  | 2572.56
G105113-1030 |  | Base compactada en capas no mayores a 20 cm de espesor, con tepetate de banco, al 95% prueba proctor estándar (1 prueba por cada 200 ml), incluye: maquinaria, mano de obra y equipo de protección personal. |  | m3 |  | 257.1
G970110-1050 |  | Acarreo total en camión de material producto de demoliciones, excavaciones y o sobrantes a cualquier distancia al tiradero autorizado por la supervisión. incluye carga a máquina. |  | m3 |  | 1273.52
C |  | ALBAÑILERÍAS.
G800124-1002 |  | Guarnición de concreto simple h.o. de f'c=200kg/cm2, 700 cm2 de sección (15x20x40 cm), resistencia normal, t.m.a. de 19 mm, cimbra metálica aparente, incluye: excavación, compactación del fondo, relleno perimetral, acarreos, materiales, mano de obra, equipo, herramienta y equipo de protección personal. |  | m |  | 657.04
G905115-1017 |  | Afine, renivelación y compactación de terreno natural de 10 cm de espesor promedio, previo al colado de banquetas, con compactadora de placa vibratoria, incluye: traspaleo, incorporación de agua, mano de obra, equipo y herramienta. |  | m2 |  | 694.23
G800124-1502 |  | Banqueta de concreto simple de f'c=150kg/cm2 de 8 cm de espesor, acabado escobillado fino con volteador, incluye: mano de obra, herramienta, cimbrado, colado, vibrado, curado, acarreos a 1ra. estación y equipo de seguridad. |  | m2 |  | 694.23
G825135-2103 |  | Renivelación de brocal y tapa para pozo de visita sin recuperación, incluye: anillo de concreto de sección 20x20 cm reforzado con 4 varillas del No. 3 y estribos del No. 2 a cada 20 cm de separación,concreto de acuerdo al pavimento, acabado pulido, cimbra aparente, decimbra, suministro e instalación de brocal con tapa para tráfico pesado de PEAD, acarreo del brocal retirado al lugar de acopio. |  | pza |  | 3
G800125-2016 |  | Pavimento de concreto premezclado r.r. a 14 días, con MR=42 resistencia a la flexión de 15 cm de espesor, mejorado con fibra de polipropileno, tendido con regla vibratoria, agreg. máx. 19 mm, rev. 14 cm, seccionado en cortes de hasta de 3.00x3.00 m como máximo (juntas inducida según proyecto), curado con membrana de curado emulsionado aplicado por aspersión, acabado con llana fresno multisurco de 1" de separación, modelo 16211, marca Marshalltown y acabado en juntas con volteador de 5 cm de ancho, pasajuntas de 60 cm de longitud a cada 30 cm de separación con acero redondo liso de No. 6 enchaquetada con manguera negra de 1" de diámetro y lubricada, barras de amarre de 80 cm de longitud a cada 60 cm de separación con varilla corrugada del No. 4 según proyecto, vaciado, colado, acarreos, herramienta, equipo de protección personal, vibrado con chicote según la NMX-C-030-2013, pruebas de revenimiento según NMX-C-156-ONNCCE-2010 y pruebas de módulo de ruptura según NMX-C-191-ONNCCE-2004. |  | m2 |  | 2572.56
G800125-3021 |  | Dentellón de 15 x 30 cm, de sección, a base de concreto h.o. f'c=250 kg/cm2, r.n. ag.max. 3/4", reforzada con 4 varillas de 3/8" de diametro (no. 3) y estribos de 1/4" de diametro (no. 2) a cada 20 cm, cimbrado acabado común, 2 caras, incluye: acarreo de los materiales a una 1a. estación a 20.00 m. de distancia horizontal, materiales, mano de obra, equipo y herramienta. |  | m |  | 16
G905165-1189 |  | Tope de concreto de 1.30 m de ancho, 8 cm de altura desde el nivel superior de rodamiento hasta la parte más alta del tope, forma semicircular, armado con un lecho de varilla del No. 3 @ 40 cm en ambos sentidos adoptando la forma semicircular, el colado será de 15 cm de espesor bajo el nivel del rodamiento del pavimento, acabado definido por la supervisión, aplicación a dos manos de pintura para tráfico de alto desempeño en colores negro o blanco y amarillo intercaladas en forma diagonal a 45° de 40 cm de ancho cada franja a 40 cm de separación, incluye: concreto premezclado con características del pavimento, mano de obra, colado, cimbrado, decimbrado, curado por aspersión y pintado. |  | m |  | 16.2
D |  | ACABADOS.
G905170-1193 |  | Pintura color amarillo tráfico en guarniciones, secado rápido, a base de resinas acrílicas, base agua, resistente a la abrasión e intemperie, marca Voller RTPS02, desarrollo de 30 cm de ancho, incluye limpieza, materiales, mano de obra, herramienta y equipo. |  | m |  | 657.04
G800130-1082 |  | Pintura en pavimentos de alto desempeño en rayas para cruces de peatones en calles, color amarillo tráfico, secado rápido, a base de resinas acrílicas, base agua, resistente a la abrasión e intemperie, marca Voller RTPS02 con microesfera de 0.40 m de ancho, el largo de las franjas será aquella dimensión que ocupe el ancho de la banqueta en el sentido del tránsito de los peatones sobre la franja, incluye: trazo, limpieza, materiales, mano de obra, equipo, herramienta y equipo de seguridad. |  | m |  | 167.3
G905170-1192 |  | Pintura color azul y blanco para delimitar el simbolo de rampa para discapacitados, secado rapido, tipo tráfico base agua de alto desempeño para señalamiento vial, con microesferas, incluye: limpieza, materiales, mano de obra, herramienta y equipo. |  | m2 |  | 36.6
G970105-1005 |  | Limpieza general en plazas, andadores, banquetas, pavimentos, previo a la entrega de la obra, incluye el retiro de materiales al tiradero municipal. |  | m2 |  | 3282.67
E |  | HERRERÍAS Y LIMPIEZAS.
G905165-2101 |  | Señal vertical en carreteras, (doble vista) señal preventiva: SP - 41 REDUCTOR DE VELOCIDAD en lámina galvanizada de 61 x 61 cm, en calibre 16 y PTR galvanizado de 3.00 m de largo en cal. 14, vinil grado de ingeniería, incluye: suministro e instalación en muerto de concreto f'c=150 kg/cm2, de 30x30x30 cm. |  | pza |  | 2
G905165-2105 |  | Señal vertical en carreteras, señal restrictiva: SR - 9 VELOCIDAD MÁX. 30KM/HR en lámina galvanizada de 61 x 61 cm, con tablero de 25 x 61 cm todo en calibre 16 y 2 PTR galvanizado de 3.00 m de largo en cal. 14, vinil grado de ingeniería, incluye: suministro e instalación en muerto de concreto f'c=150 kg/cm2, de 30x30x30 cm. |  | pza |  | 2
G905100-1002 |  | Letrero de entrega de la obra de 1.22 x 1.22 m a base de lámina negra lisa calibre 18, marco de ángulo estructural de 1 1/2" x 3/16", dos postes de PTR de 1 1/2 x1 1/2" calibre 14", excavación de 30x30x60 cm, fijado de postes al terreno con concreto hecho en obra a mano de f'c=150kg/cm2, aplicación de pintura esmalte, color blanco, colocado a una altura de 2.50 m en la parte más alta y en un lugar visible. Incluye: colocación del letrero y vinil con datos de la obra (Datos que deberá contener: Escudo Nacional, Entidad federativa, Municipio o demarcación territorial, Localidad, Nombre del proyecto, Monto FAIS ejercido, Número de personas beneficiarias, Ejercicio Fisca, Fecha de conclusión, Folio SRFT y Logo del FAIS). |  | pza |  | 1