## Sheet
Obra: |  |  | Duración en días: |  | 45
REHABILITACIÓN DE TECHADO EN ÁREA DE USOS MULTIPLES DE LA ESCUELA PRIMARIA AQUILES SERDÁN CON C.C.T. 20DPR3228I UBICADO EN LA CALLE MÁRTIRES DEL RIO BLANCO, COLONIA LOS PINOS.
|  |  | Página: |  | 1/1
CATÁLOGO DE CONCEPTOS
Clave |  | Descripción |  | Unidad |  | Cantidad
S.1 |  | REHABILITACIÓN DE TECHADO EN ÁREA DE USOS MULTIPLES DE LA ESCUELA PRIMARIA AQUILES SERDÁN CON C.C.T. 20DPR3228I UBICADO EN LA CALLE MÁRTIRES DEL RIO BLANCO , COLONIA LOS PINOS.
A |  | PRELIMINARES
G905100-1001 |  | Letrero de inicio de la obra de 1.22 x 1.22 m a base de lámina negra lisa calibre 18, marco de ángulo estructural de 1 1/2" x 3/16", dos postes de PTR de 1 1/2 x1 1/2" calibre 14", excavación de 30x30x60 cm, fijado de postes al terreno con concreto hecho en obra a mano de f'c=150kg/cm2, aplicación de pintura esmalte, color blanco, colocado a una altura de 2.50 m en la parte más alta. Incluye: colocación del letrero y vinil con datos de la obra. |  | pza |  | 1
G905100-1005 |  | Desmontaje de estructura metálica hasta 3.50 mts de altura. incluye: material, mano de obra, herramienta, acarreos de material 1ra. estación, apile de material |  | kg |  | 1711.49
G910100-1025 |  | Trazo y nivelación del terreno para desplante de estructuras, con equipo de topografia. |  | m2 |  | 292
G105102-1029 |  | Demolición de columna circular de 30 cm de diámetro de concreto armado. incluye: mano de obra, andamios , herramienta, equipo de corte, acarreos internos y apile de material. |  | m |  | 39
G800124-1080 |  | Corte con disco en pavimento de concreto hidráulico o asfáltico, profundidad mínima de 5 cm, incluye: mano de obra, equipo, herramienta y equipo de protección personal. |  | m |  | 82.5
G105102-1028 |  | Demolición de piso de concreto armado de 12 cm, de espesor con rompedora eléctrica, incluye: equipo de corte, andamios, mano de obra, herramienta menor y equipo de seguridad. |  | m2 |  | 33.13
G905102-1031 |  | Demolición de dado en cimentación de 50 x 50 cm. de concreto armado. incluye: excavación de material tepetate, mano de obra, herramienta, equipo de corte, acarreos internos , apile de material y acarreo a 20 m. |  | pza |  | 10
G905102-1032 |  | Demolición de zapata aislada en cimentación de 1.10 x 1.10 x 0.20 cm. de concreto armado. Por medios manuales incluye: excavación de material tepetate, mano de obra, herramienta, equipo de corte, acarreos internos, apile de material y acarreo a 20 m |  | pza |  | 10
GI06103-1004 |  | Excavacion por medios manuales de 0.00 a 2.00 m. de profundidad , en material tipo II en seco para alojar cimentación , incluye: afine de taludes,y fondo de cepa, apile del material a un costado de la excavación. |  | m3 |  | 60
G970110-1050 |  | Acarreo total en camión de material producto de demoliciones, excavaciones y o sobrantes a cualquier distancia al tiradero autorizado por la supervisión. incluye carga a máquina e impuestos municipales |  | m3 |  | 36.48
B |  | CIMENTACIÓN
G970115-1001 |  | Plantilla de 8 cm de espesor, concreto h.o. con rev. f'c=100 kg/cm2, r.n., tma 20 mm, acabado regleado. Incluye: acarreo a 1a. estación a 20 m de distancia horizontal, compactación de fondo, cimbra en fronteras, curado, materiales, mano de obra, herramienta menor y equipo de seguridad. |  | m2 |  | 30
G110130-1060 |  | Zapata aislada de 2.00 x 1.50 m, h=0.40 -H=0.20 m , concreto hecho en obra de f'c=250 kg/cm2, r.n., agreg. máx. de 20 mm (3/4"), armado en parrilla doble con varillas del No. 6 (3/4") de diámetro, a cada 20 cm, incluye: cimbra, descimbra, habilitado de acero de refuerzo, vaciado, curado, acarreo, materiales, mano de obra, equipo, herramienta y equipo de seguridad. |  | pza |  | 10
G970115-1013 |  | Dado de 0.70 x 0.70 m y 1.60 m de altura, concreto h.o., de f'c= 250 kg/cm2, armado con 8 varillas del No.5 (5/8”) con estribos del No.4 (1/2”) @15 cm, incluye; cimbra y descimbra, armado, colado, vibrado, curado, herramientas, mano de obra, equipo y equipo de protección personal. |  | pza |  | 10
G140105-5029 |  | Cadena en cimentación de concreto armado h.o. de 20 x 60 cm de f'c= 250 kg/cm2, armado con 8 varillas del No.3 (3/8”) con estribos del No.2 (1/4”) @ 20 cm, incluye; cimbra y descimbra, armado, colado, vibrado, curado, herramientas, mano de obra, equipo y equipo de protección personal. |  | m |  | 22.5
G105116-1075 |  | Relleno en cepas con material producto de excavación, compactado al 95% proctor, con compactador manual (bailarina), en capas de 20 cm., incluye: seleccion y volteo a mano con pala. |  | m3 |  | 43.68
G115116-1030 |  | Columna circular en super estructura de 50 cm de diámetro, fabricada con concreto f'c=250 kg/cm2, r.n. agreg.max. 19 mm (3/4"), cimbra acabado aparente con Sonotubo, armado con 4 varillas del No. 5 (5/8") de diámetro y 4 varillas del No.6 (3/4”) de diámetro, estribos zunchados del No. 3 (3/8”)@ 20 cm de separación y estribos 3/8” abrazando a las varillas centrales, incluye: cimbra, descimbra, materiales, mano de obra y equipo. |  | m |  | 45
G140112-1228 |  | Construcción de piso de concreto simple de 10 cm de espesor, fabricado con concreto hecho en obra con revolvedora f´c=200 kg/cm2 , acabado escobillado con volteador en las juntas , Incluye: acarreo de materiales a 1ª, estación a 20 m , mano de obra, herramienta , equipo, limpieza del área de trabajo, retiro de material sobrante, nivelación. |  | m2 |  | 33.13
C |  | ESTRUCTURA
G120110-1552 |  | Placa A-50 de 13 mm (1/2") de espesor (99.59kg/m2), estructura de acero de alta resistencia, hecha a base de placa A-50, incluye; acabado con primer anticorrosivo, cortes, desperdicios, habilitado, soldado y montaje, así como el suministro de todos los materiales, mano de obra, equipo y herramienta. |  | kg |  | 184.24
G175125-1080 |  | Suministro y colocación de Anclas de 15.875 mm de 70 x 15 cm, de acero redondo, con cuerda fina en 10 cm y tuerca de presión, embebida en concreto de capitel de columnas para amarre de estructuras. Incluye: materiales, mano de obra y herramienta. |  | pza |  | 40
GI50105-2021 |  | Suministro y habilitado de cercha metálica de 4 cordones de 21.70 m de desarrollo, 70 cm de peralte y 30 cm de ancho ,con ángulo superior e inferior de 2 “ X 3 /16” , montantes de ángulos verticales de 2” x 3/16” reforzadas con diagonales de ángulo de 2” x 3/16” incluye: una mano de acabado con primer anticorrosivo y dos de esmalte anticorrosivo en color negro , cortes, desperdicios , maniobras de montaje, así como el suministro de todos los materiales, mano de obra, equipo y herramienta. |  | m |  | 41.01
G150105-1620 |  | Suministro y colocación de techado autosoportante (Arcotecho) con lamina Zintro Alum cal. 22 rolada en sitio con roladora, unida mediante sistema de engargolado, incluye: dimensionamiento, corte, maniobras de elevación, fijación, engargolado y fijación a canalón estructural mediante tornillos de 3/8” con rondana y tuercas. |  | m2 |  | 307.575
G150105-9009 |  | Canalón pluvial de lámina lisa galvanizada calibre 10 de 91 cm de desarrollo fijada sobre columnas con pendiente mínimo a los extremos. Incluye: dimensionamiento, cortes, elevación, materiales y mano de obra. |  | m |  | 45
G120135-1006 |  | Contraviento a base de redondo liso de 5/8" de diámetro, acabado a base de primario anticorrosivo, incluye: cortes, elevaciones, fijación y ajustes; materiales, mano de obra, equipo y herramienta. |  | kg |  | 47.04
D |  | INSTALACIÓN PLUVIAL
G200115-4223 |  | Bajada de aguas pluviales con tubería de 6" de diámetro de PVC sanitario de hasta 4.50 m de longitud, incluye: remate de lámina galvanizada, soportes en "U" para tubería fijadas en columnas con taquetes plásticos o soldados, codo de 90° de PVC sanitario, mano de obra, materiales, equipo y herramienta. |  | pza |  | 6
E |  | TRABAJOS FINALES
G970105-1005 |  | Limpieza general en plazas, andadores, banquetas, pavimentos, previo a la entrega de la obra, incluye el retiro de materiales al tiradero municipal. |  | m2 |  | 292.5
G500170-3708 |  | Pintura vinilica marca Berel tipo Kalos Tone excelente poder cubriente y alto rendimiento, en muros y losas de aplanado fino, hasta 3.00 m. de altura, incluye: dos manos de pintura y acarreos a 1a. estacion a 20.00m. materiales, mano de obra, equipo y herramienta. |  | m2 |  | 70.69
G905100-1002 |  | Letrero de entrega de la obra de 1.22 x 1.22 m a base de lámina negra lisa calibre 18, marco de ángulo estructural de 1 1/2" x 3/16", dos postes de PTR de 1 1/2 x1 1/2" calibre 14", excavación de 30x30x60 cm, fijado de postes al terreno con concreto hecho en obra a mano de f'c=150kg/cm2, aplicación de pintura esmalte, color blanco, colocado a una altura de 2.50 m en la parte más alta y en un lugar visible. Incluye: colocación del letrero y vinil con datos de la obra (Datos que deberá contener: Escudo Nacional, Entidad federativa, Municipio o demarcación territorial, Localidad, Nombre del proyecto, Monto FAIS ejercido, Número de personas beneficiarias, Ejercicio Fisca, Fecha de conclusión, Folio SRFT y Logo del FAIS). |  | pza |  | 1